## Rekapitulace
REKAPITULACE
Sazby DPH
Rekapitulace cen stavebních objektů | [5 empty] | nízká | vysoká
[6 empty] | 10% | 20%
P.č. | Typ | Kód objektu | Název objektu | JKSO | Cena celkem | DPH nízká | DPH vysoká | Cena celkem s DPH
1. | S | 2911103 | Homolka - Angio - ZTI |  | 0 | 0 | 0 | 0
|  |  | CELKEM |  | 0 | 0 | 0 | 0

## 1
Stavba: | 2911103 |  | Homolka - Angio - ZTI
Objekt:
Část:
JKSO:
[7 empty] | Jednotková cena - základ DPH |  |  |  |  | Hodnota DPH
TYP | Zařazení | KCN | Kód položky | Název | MJ | Množství | 10% | 20% | Cena celkem | J. hmotnost | J. suť | 10% | 20% | Poznámka
D | PSV |  | 721 | Zdravotechnika - vnitřní kanalizace |  |  |  |  | 0 |  |  | 0 | 0
K | PSV | 721 | 721140806 | Demontáž potrubí do DN 200 | m | 4
K | PSV | 721 | 721174024 | Potrubí kanalizační z PP odpadní DN 70 | m | 1
K | PSV | 721 | 721174025 | Potrubí kanalizační z PP odpadní DN 100 | m | 28
K | PSV | 721 | 721174026 | Potrubí kanalizační z PP odpadní DN 125 | m | 2
K | PSV | 721 | 721174041 | Potrubí kanalizační z PP připojovací DN 32 | m | 32
K | PSV | 721 | 721174042 | Potrubí kanalizační z PP připojovací DN 40 | m | 7
K | PSV | 721 | 721174043 | Potrubí kanalizační z PP připojovací DN 50 | m | 6
K | PSV | 721 | 721175124 | Chránička DN 200 - korýtko | m | 4
K | PSV | 721 | 721194105 | Napojení na stávající kanalizaci DN 70 | kus | 2
K | PSV | 721 | 721194107 | Napojení na stávající kanalizaci DN 100 | kus | 2
K | PSV | 721 | 721194109 | Napojení na stávající kanalizaci DN 100 | kus | 2
K | PSV | 721 | 721226122 | Sifon DN 40 - HL 136.3 pro VZT | kus | 2
K | PSV | 721 | 721226511 | Napojení VZT jednotek na potrubí | kus | 6
K | PSV | 721 | 721233111 | Čistící kus DN 100 | kus | 4
K | PSV | 721 | 721233114 | Protipožární manžeta pro plast potrubí DN 100 | kus | 4
K | PSV | 721 | 721290111 | Zkouška těsnosti potrubí kanalizace vodou do DN 125 | m | 76
K | PSV | 721 | 721290123 | Zkouška těsnosti potrubí kanalizace kouřem do DN 300 | m | 76
K | PSV | 721 | 998721203 | Přesun hmot pro vnitřní kanalizace v objektech v do 24 m | %
D | PSV |  | 722 | Zdravotechnika - vnitřní vodovod
K | PSV | 721 | 722130233 | Potrubí vodovodní ocelové závitové pozinkované svařované běžné DN 25 s návlekovou izolací | m | 7
K | PSV | 721 | 722160153 | Potrubí vodovodní měděné polotvrdé D 18x1 mm s návlekovou izolací | m | 24
K | PSV | 721 | 722160154 | Potrubí vodovodní měděné polotvrdé D 22x1 mm s návlekovou izolací | m | 21
K | PSV | 721 | 722160155 | Potrubí vodovodní měděné polotvrdé D 28x1,5 mm s návlekovou izolací | m | 15
K | PSV | 721 | 722160156 | Potrubí vodovodní měděné polotvrdé D 35x1,5 mm s návlekovou izolací | m | 7
K | PSV | 721 | 722160158 | Potrubí vodovodní měděné polotvrdé D 54x2 mm s návlekovou izolací | m | 14
K | PSV | 721 | 722160803 | Demontáž potrubní přeložky včetně závěsů a úchytů | m | 21
K | PSV | 721 | 722230101 | Montáž armatury vodovodní | kus | 6
M | PSV | MAT | 551141540 | kulový kohout DN 20 s oboustraným šroubením a s přechodem na press systém | kus | 6
K | PSV | 721 | 722230102 | Montáž armatury vodovodní | kus | 30
M | PSV | MAT | 422107000 | průchozí uzávěr pod omítku | kus | 22
M | PSV | MAT | 562311700 | sifon chrom | kus | 8
K | PSV | 721 | 722250143 | Hydrantový systém s tvarově stálou hadicí D 25 x 30 m | soubor | 1
K | PSV | 721 | 722290215 | Zkouška těsnosti vodovodního potrubí do DN 100 | m | 88
K | PSV | 721 | 722290234 | Proplach a dezinfekce vodovodního potrubí do DN 80 | m | 88
K | PSV | 721 | 998722203 | Přesun hmot pro vnitřní vodovod v objektech v do 24 m | %
D | PSV |  | 725 | Zdravotechnika - zařizovací předměty
K | PSV | 721 | 725113123 | Montáž klozetových mís závěsných | kus | 1
M | PSV | MAT | 642389200 | mísa klozetová keramická závěsná OLYMP bílá, bílé sedátko, splachování duální chrom | kus | 1
M | PSV | MAT | 551470460 | závěsný modul Geberit pro obezdění, kotvící nohy do podlahy | kus | 1
K | PSV | 721 | 725215101 | Montáž umyvadla připevněného na konzoly | soubor | 4
M | PSV | MAT | 642143320 | umyvadlo keramické Jika Olymp 55 cm | kus | 2
M | PSV | MAT | 642173110 | umyvadlo keramické Jika Olymp 50 cm | kus | 1
M | PSV | MAT | 642221010 | umyvátko keramické bílé NOVA 37 cm | kus | 1
K | PSV | 721 | 725331111 | Montáž výlevky | soubor | 2
M | PSV | MAT | 642711010 | výlevka keramická MIRA 5104.6 bílá | kus | 2
M | PSV | MAT | 551473200 | splachovací skříňka vysokopoložená, 6 l, bez roháčku, bílá | kus | 2
M | PSV | MAT | 551473240 | potrubí splachovací s manžetou | kus | 2
K | PSV | 721 | 725411233 | Žlab nerez automat s opláštěním se 3 ramínky a s termostat ventilem 1400x500 | soubor | 1
K | PSV | 721 | 725813111 | Ventil rohový bez připojovací trubičky G 1/2 | soubor | 6
K | PSV | 721 | 725822713 | Montáž baterie umyvadlové nástěnné | kus | 11
M | PSV | MAT | 551440360 | baterie umyvadlová nástěná páková lékařská Metalia 55070L.0 | kus | 3
M | PSV | MAT | 551440510 | baterie umyvadlová nástěná páková RAF Alexis AL 01B | kus | 4
M | PSV | MAT | 551440520 | baterie umyvadlová nástěná páková RAF Alexis AL 29B | kus | 2
M | PSV | MAT | 551440370 | baterie umyvadlová nástěná páková RAF Alexis AL 06B | kus | 1
M | PSV | MAT | 551440190 | baterie umyvadlová nástěná senzorová páková Sanela SLU 25B | kus | 1
K | PSV | 721 | 725822722 | Montáž baterie umyvadlové stojánkové | kus | 2
M | PSV | MAT | 551440540 | baterie umyvadlová stojánková páková RAF Alexis AL 05 | kus | 2
K | PSV | 721 | 998725203 | Přesun hmot pro zařizovací předměty v objektech v do 24 m | %
K | PSV | 721 | 998725204 | Drobný a spojovací materiál | kpl | 1
K | PSV | 721 | 998725205 | Stavební přípomoce | kpl | 1
[9 empty] | 0 |  |  | 0 | 0
[5 empty] | Celkem bez DPH |  |  |  | 0
[5 empty] | DPH nízke |  | 10% |  | 0
[5 empty] | DPH vysoké |  | 20% |  | 0
[5 empty] | Celkem s DPH |  |  |  | 0