## Krycí list
KRYCÍ LIST ROZPOČTU
| Název stavby |  |  | Nemocnice Na Homolce,Roentgenova 2,P5 | [8 empty] | JKSO
| Kód stavby |  |  | homangio
| Název objektu |  |  | Angio 1+2-výměna technologievarianta B-úsporná | [8 empty] | EČO
| Kód objektu |  |  | angiopp0
| Název části | [11 empty] | Místo
Kód části
Název podčásti
Kód podčásti
[13 empty] | IČO | DIČ
| Objednatel |  |  | Nemocnice Na Homolce,Roentgenova 2,P5
| Projektant |  |  | architektonický ateliér Ježková,Jaroš-Kmochova 15,
Zhotovitel
|  |  |  | Rozpočet číslo | Zpracoval | [7 empty] | Dne
[5 empty] | ing.I.Prágrová | [7 empty] | 16.09.2010
Měrné a účelové jednotky
Počet |  |  |  | Náklady / 1 m.j. | Počet |  |  | Náklady / 1 m.j. |  | Počet |  |  |  | Náklady / 1 m.j.
|  |  | 0 | 0 |  |  | 0 | 0 |  |  |  |  | 0 |  |  | 0
|  |  |  | Rozpočtové náklady v |  |  |  | CZK
A |  | Základní rozp. náklady |  |  | B |  | Doplňkové náklady |  |  | C |  | Náklady na umístění stavby
1 | HSV |  | Dodávky | 0 | 8 | Práce přesčas |  | 0 |  | 13 | Zařízení staveniště |  |  | 20 | % | 0
2 |  |  | Montáž | 0 | 9 | Bez pevné podl. |  | 0 |  | 14 | Mimostav. doprava |  |  | 20 | % | 0
3 | PSV |  | Dodávky | 0 | 10 | Kulturní památka |  | 0 |  | 15 | Územní vlivy |  |  | 20 | % | 0
4 |  |  | Montáž | 0 | 11 |  |  | 0 |  | 16 | Provozní vlivy |  |  | 20 | % | 0
5 | M |  | Dodávky | 0 | [5 empty] | 17 | Ostatní |  |  | 20 | % | 0
6 |  |  | Montáž | 0 | [5 empty] | 18 | NUS z rozpočtu |  |  |  |  | 0
7 | ZRN (ř. 1-6) |  |  | 0 | 12 | DN (ř. 8-11) |  | 0 |  | 19 | NUS (ř. 13-18) |  |  |  |  | 0
20 | HZS |  |  | 0 | 21 | Kompl. činnost |  | 0 | 20 | 22 | Ostatní náklady |  |  |  |  | 0
Projektant | [9 empty] | D |  | Celkové náklady
[10 empty] | 23 | Součet 7, 12, 19-22 |  |  |  |  | 0
Datum a podpis |  |  |  |  | Razítko |  |  |  |  | 24 | 10 | % | 0 | DPH |  | 0
Objednatel | [9 empty] | 25 | 20 | % | 0 | DPH |  | 0
[10 empty] | 26 | Cena s DPH (ř. 23-25) |  |  |  |  | 0
Datum a podpis |  |  |  |  | Razítko |  |  |  |  | E |  | Přípočty a odpočty
Zhotovitel | [9 empty] | 27 | Dodávky objednatele |  |  |  |  | 0
[10 empty] | 28 | Klouzavá doložka |  |  |  |  | 0
Datum a podpis |  |  |  |  | Razítko |  |  |  |  | 29 | Zvýhodnění + - |  |  |  |  | 0

## Rekapitulace
REKAPITULACE ROZPOČTU
Stavba: | Nemocnice Na Homolce,Roentgenova 2,P5
Objekt: | Angio 1+2-výměna technologievarianta B-úsporná
Část:
JKSO:
Objednatel: | Nemocnice Na Homolce,Roentgenova 2,P5
Zhotovitel:
Datum: | 23.9.2010
Kód | Popis | Cena celkem | Hmotnost celkem | Suť celkem
1 | 2 | 3 | 4 | 5
HSV | Práce a dodávky HSV | 0 | 91.1585 | 111.7047
2 | Zakládání | 0 | 2.3094 | 0
3 | Svislé a kompletní konstrukce | 0 | 29.968 | 0
4 | Vodorovné konstrukce | 0 | 0.09752 | 0
6 | Úpravy povrchu, podlahy, osazení | 0 | 1.0844 | 111.7047
9 | Ostatní konstrukce a práce-bourání | 0 | 4.2738 | 6.4412
PSV | Práce a dodávky PSV | 0 | 0.04476 | 0
711 | Izolace proti vodě, vlhkosti a plynům | 0 | 0.047537 | 0
713 | Izolace tepelné | 0 | 0 | 0
721 | Zdravotechnika | 0 | 0.0016 | 0
725 | Zdravotechnika - zařizovací předměty | 0 | 6.8e-05 | 0.00054
762 | Konstrukce tesařské | 0 | 0.3077 | 1.4294
763 | Montované konstrukce – dřevostavby, sádrokartony | 0 | 0 | 0.029655
766 | Konstrukce truhlářské | 0 | 0.16126 | 4.7142
767 | Konstrukce zámečnické | 0 | 0.58126 | 0
771 | Podlahy z dlaždic | 0 | 1.6079 | 0.26742
776 | Podlahy povlakové | 0 | 0.022401 | 0
777 | Podlahy lité | 0 | 1.2085 | 0
781 | Dokončovací práce - obklady keramické | 0 | 0.055165 | 0
783 | Dokončovací práce - nátěry | 0 | 0.2356 | 0
784 | Dokončovací práce - malby | 0 | 0 | 0
|  |  | 0 | 0
|  |  | 0 | 0
M | Práce a dodávky M | 0 | 0 | 0
21-M | Elektromontáže | 0 | 0 | 0
22-M | Montáže oznam. a zabezp. zařízení | 0 | 0 | 0
23-M | Montáže potrubí | 0 | 0 | 0
24-M | Montáže vzduchotechnických zařízení | 0 | 0 | 0
36-M | Montáž prov.,měř. a regul. zařízení | 0 | 95.4323 | 118.1459
| Celkem | 0

## Rozpocet
ROZPOČET
Stavba: |  | Nemocnice Na Homolce,Roentgenova 2,P5
Objekt: |  | Angio 1+2-výměna technologievarianta B-úsporná
Část:
JKSO:
Objednatel: |  | Nemocnice Na Homolce,Roentgenova 2,P5
Zhotovitel:
Datum: |  | 23.9.2010
P.Č. | TV | KCN | Kód položky | Popis | MJ | Množství celkem | Cena jednotková | Cena celkem | Hmotnost | Hmotnost celkem | Hmotnost sutě | Hmotnost sutě celkem | Sazba DPH | Typ položky | Úroveň
1 | 2 | 3 | 4 | 5 | 6 | 7 | 8 | 9 |  |  |  |  | 10 | 11 | 12
| D |  | HSV | Práce a dodávky HSV |  |  |  | 0 |  | 91.1585 |  | 111.7047 |  |  | 0
| D |  | 2 | Zakládání |  |  |  | 0 |  | 2.3094 |  | 0 |  |  | 1
1 | K | 011 | 273362021 | Výztuž základových desek svařovanými sítěmi Kari | t | 0.059 | 0 | 0 | 1.0531 | 0.062131 | 0 | 0 | 20 | 4 | 2
2 | K | 011 | 278381154 | Základy pod motory do 1 m2 z betonu tř. C 16/20 | m3 | 0.075 | 0 | 0 | 2.6427 | 0.1982 | 0 | 0 | 20 | 4 | 2
3 | K | 011 | 278381156 | Základy pod technologická zařízení půdorysné plochy do 1 m2 z betonu prostého tř. C 25/30 | m3 | 0.3 | 0 | 0 | 2.8495 | 0.85485 | 0 | 0 | 20 | 4 | 2
4 | K | 011 | 278381166 | Základy pod technologická zařízení půdorysné plochy do 2 m2 z betonu prostého tř. C 25/30 | m3 | 0.432 | 0 | 0 | 2.7643 | 1.1942 | 0 | 0 | 20 | 4 | 2
| D |  | 3 | Svislé a kompletní konstrukce |  |  |  | 0 |  | 29.968 |  | 0 |  |  | 1
5 | K | 014 | 310239211 | Zazdívka otvorů pl do 4 m2 ve zdivu nadzákladovém cihlami pálenými na MVC | m3 | 0.336 | 0 | 0 | 1.889 | 0.63471 | 0 | 0 | 20 | 4 | 2
6 | K | 012 | 317121101 | Montáž prefabrikovaných překladů pro světlost otvoru do 1050 mm | kus | 1 | 0 | 0 | 0.00688 | 0.00688 | 0 | 0 | 20 | 4 | 2
7 | M | MAT | 593211500 | překlad železobetonový RZP 119/12/24 V 119x11,5x24 cm | kus | 1.01 | 0 | 0 | 0.055 | 0.05555 | 0 | 0 | 20 | 8 | 2
8 | K | 012 | 317121102 | Montáž prefabrikovaných překladů pro světlost otvoru do 1800 mm | kus | 2 | 0 | 0 | 0.00918 | 0.01836 | 0 | 0 | 20 | 4 | 2
9 | M | MAT | 593211020 | překlad železobetonový RZP 3/10 179x14x14 cm | kus | 1.01 | 0 | 0 | 0.088 | 0.08888 | 0 | 0 | 20 | 8 | 2
10 | M | MAT | 593211030 | překlad železobetonový RZP 4/10 239x14x14 cm | kus | 1.01 | 0 | 0 | 0.118 | 0.11918 | 0 | 0 | 20 | 8 | 2
11 | K | 014 | 317944311 | Válcované nosníky do č.12 dodatečně osazované do připravených otvorů | t | 0.255 | 0 | 0 | 1.09 | 0.27795 | 0 | 0 | 20 | 4 | 2
12 | K | 014 | 319201311 | Vyrovnání nerovného povrchu zdiva tl do 30 mm maltou | m2 | 9.277 | 0 | 0 | 0.03279 | 0.30419 | 0 | 0 | 20 | 4 | 2
13 | K | 014 | 319202321 | Vyrovnání nerovného povrchu zdiva tl do 80 mm přizděním | m2 | 0.5 | 0 | 0 | 0.04783 | 0.023915 | 0 | 0 | 20 | 4 | 2
14 | K | 014 | 340238222 | Zazdívka otvorů pl 1 m2 v příčkách nebo stěnách z tvárnic POROTHERM P+D tl 115 mm | m2 | 5.63 | 0 | 0 | 0.12171 | 0.68523 | 0 | 0 | 20 | 4 | 2
15 | K | 014 | 340239212 | Zazdívka otvorů pl do 4 m2 v příčkách nebo stěnách z cihel tl přes 100 mm | m2 | 3.4 | 0 | 0 | 0.25404 | 0.86374 | 0 | 0 | 20 | 4 | 2
16 | K | 014 | 340239222 | Zazdívka otvorů pl 4 m2 v příčkách nebo stěnách z tvárnic POROTHERM P+D tl 115 mm | m2 | 5.35 | 0 | 0 | 0.12171 | 0.65115 | 0 | 0 | 20 | 4 | 2
17 | K | 014 | 340239223 | Zazdívka otvorů pl 4 m2 v příčkách nebo stěnách z tvárnic POROTHERM P+D tl 175 mm | m2 | 1.6 | 0 | 0 | 0.18311 | 0.29298 | 0 | 0 | 20 | 4 | 2
18 | K | 011 | 342241151 | Příčky tl 115 mm z cihel děrovaných CDm -240 mm | m2 | 100.277 | 0 | 0 | 0.18619 | 18.6706 | 0 | 0 | 20 | 4 | 2
19 | K | 011 | 342241162 | Příčky tl 140 mm z cihel plných dl 290 mm pevnosti P 15 | m2 | 16.644 | 0 | 0 | 0.25492 | 4.2429 | 0 | 0 | 20 | 4 | 2
20 | K | 011 | 342248111 | Příčky tl 65 mm z tvárnic POROTHERM P+D na MVC 5 | m2 | 7.295 | 0 | 0 | 0.08191 | 0.59753 | 0 | 0 | 20 | 4 | 2
21 | K | 011 | 342291132 | Ukotvení příček k betonovým konstrukcím plochými nerezovými kotvami tl příčky přes 100 mm | m | 18.15 | 0 | 0 | 0.00015 | 0.0027225 | 0 | 0 | 20 | 4 | 2
22 | K | 011 | 346244381 | Plentování jednostranné v do 200 mm válcovaných nosníků cihlami | m2 | 3.456 | 0 | 0 | 0.17818 | 0.61579 | 0 | 0 | 20 | 4 | 2
23 | K | 011 | 346244831 | Přizdívky izolační tl 290 mm z cihel dl 290 mm pevnosti P 20 na MC 10 | m2 | 1.702 | 0 | 0 | 0.61148 | 1.0407 | 0 | 0 | 20 | 4 | 2
24 | K | 011 | 346272111 | Přizdívky ochranné tl 50 mm z pórobetonových přesných příčkovek Ytong objemové hmotnosti 500 kg/m3 | m2 | 4.32 | 0 | 0 | 0.0415 | 0.17928 | 0 | 0 | 20 | 4 | 2
25 | K | 011 | 346272113 | Přizdívky ochranné tl 100 mm z pórobetonových přesných příčkovek Ytong objemové hmotnosti 500 kg/m3 | m2 | 6.716 | 0 | 0 | 0.07262 | 0.48772 | 0 | 0 | 20 | 4 | 2
26 | K | 011 | 346272115 | Přizdívky ochranné tl 150 mm z pórobetonových přesných příčkovek Ytong objemové hmotnosti 500 kg/m3 | m2 | 0.96 | 0 | 0 | 0.10842 | 0.10408 | 0 | 0 | 20 | 4 | 2
27 | K | 469 | 388151200 | Osazení kabelových žlabů | m | 4 | 0 | 0 | 0 | 0 | 0 | 0 | 20 | 4 | 2
28 | M | MAT | 5534749 | Z14 žlab kabelový ocelový 250x100 | m | 4 | 0 | 0 | 0.001 | 0.004 | 0 | 0 | 20 | 8 | 2
29 | M | MAT | 5534748 | Z20 válcový zákryt rozvodu kabelů z Al plechu,js350mm,-v.100mm | kus | 1 | 0 | 0 | 0 | 0 | 0 | 0 | 20 | 8 | 2
| D |  | 4 | Vodorovné konstrukce |  |  |  | 0 |  | 0.09752 |  | 0 |  |  | 1
30 | K | 014 | 413232211 | Zazdívka zhlaví válcovaných nosníků v do 150 mm | kus | 4 | 0 | 0 | 0.02438 | 0.09752 | 0 | 0 | 20 | 4 | 2
| D |  | 6 | Úpravy povrchu, podlahy, osazení |  |  |  | 0 |  | 57.6992 |  | 0 |  |  | 1
31 | K | 014 | 611421231 | Oprava vnitřních omítek vápenných štukových stropů ŽB rovných v rozsahu do 10 % | m2 | 21 | 0 | 0 | 0.00646 | 0.13566 | 0 | 0 | 20 | 4 | 2
32 | K | 014 | 612421431 | Oprava vnitřních omítek štukových stěn MV v rozsahu do 50 % | m2 | 821.102 | 0 | 0 | 0.02847 | 23.3768 | 0 | 0 | 20 | 4 | 2
33 | K | 011 | 612472132 | Omítka vnitřních stěn tl 30 mm štuková barytová | m2 | 53.938 | 0 | 0 | 0.19942 | 10.7563 | 0 | 0 | 20 | 4 | 2
34 | K | 011 | 612473182 | Vnitřní omítka zdiva vápenocementová ze suchých směsí štuková | m2 | 232.364 | 0 | 0 | 0.03497 | 8.1258 | 0 | 0 | 20 | 4 | 2
35 | K | 011 | 612473186 | Příplatek k vnitřní omítce zdiva vápenocementové ze suchých směsí za zabudované rohovníky | m | 14.4 | 0 | 0 | 0.00046 | 0.006624 | 0 | 0 | 20 | 4 | 2
36 | K | 014 | 615481111 | Potažení válcovaných nosníků rabicovým pletivem s postřikem MC | m2 | 6.48 | 0 | 0 | 0.04785 | 0.31007 | 0 | 0 | 20 | 4 | 2
37 | K | PK | 630000 | zbroušení betonového podkladu | m2 | 250.45 | 0 | 0 | 0 | 0 | 0 | 0 | 20 | 4 | 2
38 | K | 014 | 631312141 | Doplnění rýh v dosavadních mazaninách betonem prostým | m3 | 1.542 | 0 | 0 | 2.234 | 3.4448 | 0 | 0 | 20 | 4 | 2
39 | K | 011 | 631313611 | Mazanina tl do 120 mm z betonu prostého tř. C 16/20 | m3 | 0.69 | 0 | 0 | 2.2563 | 1.5569 | 0 | 0 | 20 | 4 | 2
40 | K | 011 | 631319173 | Příplatek k mazanině tl 120 mm za stržení povrchu spodní vrstvy před vložením výztuže | m3 | 0.69 | 0 | 0 | 0 | 0 | 0 | 0 | 20 | 4 | 2
41 | K | 011 | 631362021 | Výztuž mazanin svařovanými sítěmi Kari | t | 0.041 | 0 | 0 | 1.0531 | 0.043175 | 0 | 0 | 20 | 4 | 2
42 | K | 011 | 632450232 | Vyrovnávací cementový potěr samonivelační provedený v ploše ze suchých směsí tl 30 mm | m2 | 30.15 | 0 | 0 | 0.0567 | 1.7095 | 0 | 0 | 20 | 4 | 2
43 | K | 011 | 632451335 | Potěr pískocementový tl do 40 mm na mazaninách do černa pálený | m2 | 9.654 | 0 | 0 | 0.09868 | 0.95266 | 0 | 0 | 20 | 4 | 2
44 | K | 014 | 632451411 | Doplnění cementového potěru hlazeného pl do 1 m2 tl do 10 mm | m2 | 250.45 | 0 | 0 | 0.02603 | 6.5192 | 0 | 0 | 20 | 4 | 2
45 | K | 011 | 642942111 | Osazování zárubní nebo rámů dveřních kovových do 2,5 m2 na MC | kus | 2 | 0 | 0 | 0.01698 | 0.03396 | 0 | 0 | 20 | 4 | 2
46 | K | 014 | 642944121 | Osazování ocelových zárubní dodatečné pl do 2,5 m2 | kus | 10 | 0 | 0 | 0.05139 | 0.5139 | 0 | 0 | 20 | 4 | 2
47 | M | MAT | 553311560 | zárubeň ocelová pro běžné zdění H 160 800 L/P | kus | 5 | 0 | 0 | 0.0137 | 0.0685 | 0 | 0 | 20 | 8 | 2
48 | M | MAT | 553311520 | zárubeň ocelová pro běžné zdění H 160 600 L/P | kus | 4 | 0 | 0 | 0.0134 | 0.0536 | 0 | 0 | 20 | 8 | 2
49 | M | MAT | 553311580 | zárubeň ocelová pro běžné zdění H 160 900 L/P | kus | 1 | 0 | 0 | 0.0138 | 0.0138 | 0 | 0 | 20 | 8 | 2
50 | M | MAT | 5533115 | zárubeň ocelová pro běžné zdění H 160 900 L/P zesílená | kus | 1 | 0 | 0 | 0.0138 | 0.0138 | 0 | 0 | 20 | 8 | 2
51 | K | 011 | 648922441 | Osazování parapetních desek | m | 5.75 | 0 | 0 | 0.01116 | 0.06417 | 0 | 0 | 20 | 4 | 2
52 | M | MAT | 583124 | úprava kamenného parapetu | m | 5.75 | 0 | 0 | 0 | 0 | 0 | 0 | 20 | 8 | 2
| D |  | 9 | Ostatní konstrukce a práce-bourání |  |  |  | 0 |  | 1.0844 |  | 111.7047 |  |  | 1
53 | K | 003 | 941955002 | Lešení lehké pomocné v podlah do 1,9 m | m2 | 301 | 0 | 0 | 0.00186 | 0.55986 | 0 | 0 | 20 | 4 | 2
54 | K | 011 | 952901111 | Vyčištění budov bytové a občanské výstavby při výšce podlaží do 4 m | m2 | 322 | 0 | 0 | 4e-05 | 0.01288 | 0 | 0 | 20 | 4 | 2
55 | K | 011 | 953941121 | Plechy nárožní ochranné | kus | 6 | 0 | 0 | 0.00708 | 0.04248 | 0 | 0 | 20 | 4 | 2
56 | M | MAT | 5539788 | O5 plastový nárožníky Acrovyn dl.2m | kus | 6 | 0 | 0 | 0 | 0 | 0 | 0 | 20 | 8 | 2
57 | K | 014 | 953941611 | Osazování konzol ve zdivu cihelném | kus | 3 | 0 | 0 | 0.00452 | 0.01356 | 0 | 0 | 20 | 4 | 2
58 | M | MAT | 5534689 | Z13 pomocná konstrukce pro uložení hydrantu L40/40/3 dl.850mm | kus | 3 | 0 | 0 | 0 | 0 | 0 | 0 | 20 | 8 | 2
59 | K | 011 | 953942121 | Osazování ochranných úhelníků bez jejich dodání | kus | 53.225 | 0 | 0 | 0.00468 | 0.24909 | 0 | 0 | 20 | 4 | 2
60 | K | 011 | 953945211 | Kotvy mechanické M 8 dl 100 mm pro těžká kotvení do betonu, ŽB nebo kamene s vyvrtáním otvoru | kus | 8 | 0 | 0 | 0.00025 | 0.002 | 0 | 0 | 20 | 4 | 2
61 | K | 011 | 953945231 | Kotvy mechanické M 12 dl 135 mm pro těžká kotvení do betonu, ŽB nebo kamene s vyvrtáním otvoru | kus | 49 | 0 | 0 | 0.00037 | 0.01813 | 0 | 0 | 20 | 4 | 2
62 | M | MAT | 311104140 | matice hrubá šestihranná se závitem 4D 021601 lisovaná M 10 (OP) | tis kus | 0.016 | 0 | 0 | 0.00471 | 7.536e-05 | 0 | 0 | 20 | 8 | 2
63 | K | 014 | 953991111 | Dodání a osazení hmoždinek profilu 6 až 8 mm do zdiva z cihel | kus | 20 | 0 | 0 | 0 | 0 | 0 | 0 | 20 | 4 | 2
64 | M | MAT | 5531201 | O3 zásobník na papírové ručníky nerez mat | kus | 1 | 0 | 0 | 0 | 0 | 0 | 0 | 20 | 8 | 2
65 | M | MAT | 5531202 | O3 hygienické odpadkové koše nerez mat | kus | 1 | 0 | 0 | 0 | 0 | 0 | 0 | 20 | 8 | 2
66 | M | MAT | 5531203 | O3 odpadkové koše na papírové ručníky nerez mat | kus | 1 | 0 | 0 | 0 | 0 | 0 | 0 | 20 | 8 | 2
67 | M | MAT | 5531204 | O3 zásobník na tekuté mýdlo nerez mat | kus | 1 | 0 | 0 | 0 | 0 | 0 | 0 | 20 | 8 | 2
68 | M | MAT | 5531205 | O3 štětka nerez mat | kus | 1 | 0 | 0 | 0 | 0 | 0 | 0 | 20 | 8 | 2
69 | M | MAT | 5531206 | O3 madlo pevné s držákem toal.papíru nerez mat | kus | 1 | 0 | 0 | 0 | 0 | 0 | 0 | 20 | 8 | 2
70 | M | MAT | 5531207 | O3 madlo sklopné nerez mat | kus | 2 | 0 | 0 | 0 | 0 | 0 | 0 | 20 | 8 | 2
71 | K | 013 | 961044111 | Bourání základů z betonu prostého | m3 | 3.861 | 0 | 0 | 0 | 0 | 2 | 7.722 | 20 | 4 | 2
72 | K | 013 | 961055111 | Bourání základů ze ŽB | m3 | 0.732 | 0 | 0 | 0 | 0 | 2.4 | 1.7568 | 20 | 4 | 2
73 | K | 013 | 962031132 | Bourání příček z cihel pálených na MVC tl do 100 mm | m2 | 2.107 | 0 | 0 | 0.00068 | 0.0014328 | 0.131 | 0.27602 | 20 | 4 | 2
74 | K | 013 | 962031133 | Bourání příček z cihel pálených na MVC tl do 150 mm | m2 | 155.389 | 0 | 0 | 0.00068 | 0.10566 | 0.261 | 40.5565 | 20 | 4 | 2
75 | K | 013 | 962032231 | Bourání zdiva z cihel pálených nebo vápenopískových na MV nebo MVC | m3 | 2.389 | 0 | 0 | 0.00131 | 0.0031296 | 1.8 | 4.3002 | 20 | 4 | 2
76 | K | 013 | 965042141 | Bourání podkladů pod dlažby nebo mazanin betonových nebo z litého asfaltu tl do 100 mm pl přes 4 m2 | m3 | 1.044 | 0 | 0 | 0 | 0 | 2.2 | 2.2968 | 20 | 4 | 2
77 | K | 013 | 965042241 | Bourání podkladů pod dlažby nebo mazanin betonových nebo z litého asfaltu tl přes 100 mm pl pře 4 m2 | m3 | 0.871 | 0 | 0 | 0 | 0 | 2.2 | 1.9162 | 20 | 4 | 2
78 | K | 013 | 965081213 | Bourání podlah z dlaždic keramických nebo xylolitových tl do 10 mm pl přes 1 m2 | m2 | 30.729 | 0 | 0 | 0 | 0 | 0.035 | 1.0755 | 20 | 4 | 2
79 | K | 013 | 965082932 | Odstranění násypů pod podlahy tl do 200 mm pl do 2 m2 | m3 | 0.075 | 0 | 0 | 0 | 0 | 1.4 | 0.105 | 20 | 4 | 2
80 | K | 013 | 967031132 | Přisekání rovných ostění v cihelném zdivu na MV nebo MVC | m2 | 9.277 | 0 | 0 | 0 | 0 | 0.055 | 0.51023 | 20 | 4 | 2
81 | K | 013 | 967031732 | Přisekání plošné zdiva z cihel pálených na MV nebo MVC tl do 100 mm | m2 | 11.779 | 0 | 0 | 0.00034 | 0.0040049 | 0.183 | 2.1556 | 20 | 4 | 2
82 | K | 013 | 968071125 | Vyvěšení nebo zavěšení kovových křídel dveří pl do 2 m2 | kus | 8 | 0 | 0 | 0 | 0 | 0 | 0 | 20 | 4 | 2
83 | K | 013 | 968072245 | Vybourání kovových rámů oken jednoduchých pl do 2 m2 | m2 | 1.62 | 0 | 0 | 0.00141 | 0.0022842 | 0.041 | 0.06642 | 20 | 4 | 2
84 | K | 013 | 968072455 | Vybourání kovových dveřních zárubní pl do 2 m2 | m2 | 28.4 | 0 | 0 | 0.0012 | 0.03408 | 0.076 | 2.1584 | 20 | 4 | 2
85 | K | 013 | 968072456 | Vybourání kovových dveřních zárubní pl přes 2 m2 | m2 | 4.7 | 0 | 0 | 0.00103 | 0.004841 | 0.063 | 0.2961 | 20 | 4 | 2
86 | K | 013 | 968072641 | Vybourání kovových stěn kromě výkladních | m2 | 17.424 | 0 | 0 | 0.00044 | 0.0076666 | 0.025 | 0.4356 | 20 | 4 | 2
87 | K | 013 | 971033231 | Vybourání otvorů ve zdivu cihelném pl do 0,0225 m2 na MVC nebo MV tl do 150 mm | kus | 2 | 0 | 0 | 0 | 0 | 0.004 | 0.008 | 20 | 4 | 2
88 | K | 013 | 971033241 | Vybourání otvorů ve zdivu cihelném pl do 0,0225 m2 na MVC nebo MV tl do 300 mm | kus | 1 | 0 | 0 | 0 | 0 | 0.008 | 0.008 | 20 | 4 | 2
89 | K | 013 | 971033331 | Vybourání otvorů ve zdivu cihelném pl do 0,09 m2 na MVC nebo MV tl do 150 mm | kus | 11 | 0 | 0 | 0.00034 | 0.00374 | 0.025 | 0.275 | 20 | 4 | 2
90 | K | 013 | 971033531 | Vybourání otvorů ve zdivu cihelném pl do 1 m2 na MVC nebo MV tl do 150 mm | m2 | 4.71 | 0 | 0 | 0.00169 | 0.0079599 | 0.27 | 1.2717 | 20 | 4 | 2
91 | K | 013 | 971033631 | Vybourání otvorů ve zdivu cihelném pl do 4 m2 na MVC nebo MV tl do 150 mm | m2 | 16.2 | 0 | 0 | 0.00055 | 0.00891 | 0.27 | 4.374 | 20 | 4 | 2
92 | K | 013 | 971033641 | Vybourání otvorů ve zdivu cihelném pl do 4 m2 na MVC nebo MV tl do 300 mm | m3 | 0.336 | 0 | 0 | 0.00187 | 0.00062832 | 1.8 | 0.6048 | 20 | 4 | 2
93 | K | 013 | 972054141 | Vybourání otvorů v ŽB stropech nebo klenbách pl do 0,0225 m2 tl do 150 mm | kus | 1 | 0 | 0 | 0 | 0 | 0.008 | 0.008 | 20 | 4 | 2
94 | K | 013 | 973031324 | Vysekání kapes ve zdivu cihelném na MV nebo MVC pl do 0,10 m2 hl do 150 mm | kus | 4 | 0 | 0 | 0.0005 | 0.002 | 0.015 | 0.06 | 20 | 4 | 2
95 | K | 013 | 973031812 | Vysekání kapes ve zdivu cihelném na MV nebo MVC pro zavázání příček tl do 100 mm | m | 10.89 | 0 | 0 | 0 | 0 | 0.007 | 0.07623 | 20 | 4 | 2
96 | K | 013 | 973031813 | Vysekání kapes ve zdivu cihelném na MV nebo MVC pro zavázání příček tl do 150 mm | m | 50.82 | 0 | 0 | 0 | 0 | 0.009 | 0.45738 | 20 | 4 | 2
97 | K | 013 | 974031664 | Vysekání rýh ve zdivu cihelném pro vtahování nosníků hl do 150 mm v do 150 mm | m | 15.6 | 0 | 0 | 0 | 0 | 0.042 | 0.6552 | 20 | 4 | 2
98 | K | 013 | 974042555 | Vysekání rýh v dlažbě betonové nebo jiné monolitické hl do 100 mm š do 200 mm | m | 8.735 | 0 | 0 | 0 | 0 | 0.046 | 0.40181 | 20 | 4 | 2
99 | K | 013 | 974042564 | Vysekání rýh v dlažbě betonové nebo jiné monolitické hl do 150 mm š do 150 mm | m | 35.04 | 0 | 0 | 0 | 0 | 0.05 | 1.752 | 20 | 4 | 2
100 | K | 013 | 976047331 | Vybourání kamenných,betonových nebo ŽB krycích desek tl přes 100 mm | m | 5.75 | 0 | 0 | 0 | 0 | 0.33 | 1.8975 | 20 | 4 | 2
101 | K | 013 | 976084111 | Vybourání ochranných úhelníků s vysekáním kotev | m | 18.5 | 0 | 0 | 0 | 0 | 0.01 | 0.185 | 20 | 4 | 2
102 | K | 013 | 978011121 | Otlučení vnitřních omítek MV nebo MVC stropů o rozsahu do 10 % | m2 | 21 | 0 | 0 | 0 | 0 | 0.004 | 0.084 | 20 | 4 | 2
103 | K | 013 | 978013161 | Otlučení vnitřních omítek stěn MV nebo MVC stěn o rozsahu do 50 % | m2 | 821.102 | 0 | 0 | 0 | 0 | 0.02 | 16.422 | 20 | 4 | 2
104 | K | 013 | 978013191 | Otlučení vnitřních omítek stěn MV nebo MVC stěn o rozsahu do 100 % | m2 | 21.344 | 0 | 0 | 0 | 0 | 0.046 | 0.98182 | 20 | 4 | 2
105 | K | 013 | 978059541 | Odsekání a odebrání obkladů stěn z vnitřních obkládaček pl přes 1 m2 | m2 | 243.454 | 0 | 0 | 0 | 0 | 0.068 | 16.5549 | 20 | 4 | 2
106 | K | 013 | 979011111 | Svislá doprava suti a vybouraných hmot za prvé podlaží | t | 118.146 | 0 | 0 | 0 | 0 | 0 | 0 | 20 | 4 | 2
107 | K | 013 | 979081111 | Odvoz suti a vybouraných hmot na skládku do 1 km | t | 118.146 | 0 | 0 | 0 | 0 | 0 | 0 | 20 | 4 | 2
108 | K | 013 | 979081121 | Odvoz suti a vybouraných hmot na skládku ZKD 1 km přes 1 km (počet km promítnout do ceny) | t | 118.146 | 0 | 0 | 0 | 0 | 0 | 0 | 20 | 4 | 2
109 | K | 013 | 979082111 | Vnitrostaveništní doprava suti a vybouraných hmot do 10 m | t | 118.146 | 0 | 0 | 0 | 0 | 0 | 0 | 20 | 4 | 2
110 | K | 013 | 979082121 | Vnitrostaveništní doprava suti a vybouraných hmot ZKD 5 m přes 10 m (počet m promítnout do ceny) | t | 118.146 | 0 | 0 | 0 | 0 | 0 | 0 | 20 | 4 | 2
111 | K | 013 | 9790981 | Poplatek za skládku | t | 118.146 | 0 | 0 | 0 | 0 | 0 | 0 | 20 | 4 | 2
112 | K | 014 | 999281111 | Přesun hmot pro opravy a údržbu budov v do 25 m | t | 91.159 | 0 | 0 | 0 | 0 | 0 | 0 | 20 | 4 | 2
| D |  | PSV | Práce a dodávky PSV |  |  |  | 0 |  | 4.2738 |  | 6.4412 |  |  | 0
| D |  | 711 | Izolace proti vodě, vlhkosti a plynům |  |  |  | 0 |  | 0.04476 |  | 0 |  |  | 1
113 | K | 711 | 711113117 | Izolace proti vlhkosti vodorovná za studena těsnicí stěrkou | m2 | 14.738 | 0 | 0 | 0.003 | 0.044214 | 0 | 0 | 20 | 16 | 2
114 | K | 711 | 711491172 | Provedení izolace proti tlakové vodě vodorovné z textilií vrstva ochranná | m2 | 1.04 | 0 | 0 | 0 | 0 | 0 | 0 | 20 | 16 | 2
115 | M | MAT | 693660580 | textilie GEOFILTEX 63 63/50 500 g/m2 do š 8,8 m | m2 | 1.092 | 0 | 0 | 0.0005 | 0.000546 | 0 | 0 | 20 | 32 | 2
116 | K | 711 | 998711202 | Přesun hmot pro izolace proti vodě, vlhkosti a plynům v objektech v do 12 m | % | 0 | 0 | 0 | 0 | 0 | 0 | 0 | 20 | 16 | 2
| D |  | 713 | Izolace tepelné |  |  |  | 0 |  | 0.047537 |  | 0 |  |  | 1
117 | K | 713 | 713100831 | Odstranění jedné vrstvy izolace z vláknitých materiálů | m2 | 13.327 | 0 | 0 | 0 | 0 | 0 | 0 | 20 | 16 | 2
118 | K | PK | 71311 | Protipožární ucpávky | komplet | 1 | 0 | 0 | 0 | 0 | 0 | 0 | 20 | 16 | 2
119 | K | 713 | 713121111 | Montáž izolace tepelné podlah volně kladenými rohožemi, pásy, dílci, deskami 1 vrstva | m2 | 6.9 | 0 | 0 | 0 | 0 | 0 | 0 | 20 | 16 | 2
120 | M | MAT | 631526990 | deska minerální izolační tuhá ORSIL P tl.20 mm | m2 | 7.038 | 0 | 0 | 0.0032 | 0.022522 | 0 | 0 | 20 | 32 | 2
121 | K | 713 | 713121211 | Montáž izolace tepelné podlah volně kladenými okrajovými pásky | m | 26.73 | 0 | 0 | 0 | 0 | 0 | 0 | 20 | 16 | 2
122 | M | MAT | 631527010 | pásek podlahový ORSIL N/PP 15x100x1000 mm | kus | 27.265 | 0 | 0 | 0.0003 | 0.0081795 | 0 | 0 | 20 | 32 | 2
123 | K | 713 | 713191121 | Izolace tepelné podlah, stropů vrchem a střech překrytí pásem A 400H | m2 | 13.8 | 0 | 0 | 0.00122 | 0.016836 | 0 | 0 | 20 | 16 | 2
124 | K | 713 | 998713202 | Přesun hmot pro izolace tepelné v objektech v do 12 m | % | 0 | 0 | 0 | 0 | 0 | 0 | 0 | 20 | 16 | 2
| D |  | 721 | Zdravotechnika |  |  |  | 0 |  | 0 |  | 0 |  |  | 1
125 | K | PK | 721000 | Zdravotní technika vč.stav.přípomocí | komplet | 1 | 0 | 0 | 0 | 0 | 0 | 0 | 20 | 16 | 2
| D |  | 725 | Zdravotechnika - zařizovací předměty |  |  |  | 0 |  | 0.0016 |  | 0 |  |  | 1
126 | K | 721 | 725980123 | montáž ZT dvířek | kus | 10 | 0 | 0 | 0.00016 | 0.0016 | 0 | 0 | 20 | 16 | 2
127 | M | MAT | 55531478 | Z21 nerez dvířka do instalačních jader 30x30 | kus | 10 | 0 | 0 | 0 | 0 | 0 | 0 | 20 | 32 | 2
| D |  | 762 | Konstrukce tesařské |  |  |  | 0 |  | 6.8e-05 |  | 0.00054 |  |  | 1
128 | K | 762 | 762101951 | Vyřezání otvoru ve stěně s bedněním z desek měkkých plochy jednotlivě do 1 m2 | m | 0.4 | 0 | 0 | 0.00017 | 6.8e-05 | 0.00135 | 0.00054 | 20 | 16 | 2
129 | K | 762 | 998762202 | Přesun hmot pro kce tesařské v objektech v do 12 m | % | 0 | 0 | 0 | 0 | 0 | 0 | 0 | 20 | 16 | 2
| D |  | 763 | Montované konstrukce – dřevostavby, sádrokartony |  |  |  | 0 |  | 0.3077 |  | 1.4294 |  |  | 1
130 | K | 763 | 763111314 | SDK příčka tl 100 mm profil CW+UW 75 desky 1xA 12,5 TI 60 mm EI 30 Rw 47 DB | m2 | 5.904 | 0 | 0 | 0.02658 | 0.15693 | 0 | 0 | 20 | 16 | 2
131 | K | 763 | 763131411 | SDK podhled desky 1xA 12,5 bez TI dvouvrstvá spodní kce profil CD+UD | m2 | 8.9 | 0 | 0 | 0.01325 | 0.11793 | 0 | 0 | 20 | 16 | 2
132 | K | 763 | 763131621 | Montáž desek tl. 12,5 mm SDK podhled | m2 | 2.6 | 0 | 0 | 0.00041 | 0.001066 | 0 | 0 | 20 | 16 | 2
133 | K | 763 | 763131713 | SDK podhled napojení na obvodové konstrukce | m | 21.66 | 0 | 0 | 0.00026 | 0.0056316 | 0 | 0 | 20 | 16 | 2
134 | K | 763 | 763131721 | SDK podhled skoková změna v do 0,5 m | m | 20.89 | 0 | 0 | 0.00105 | 0.021934 | 0 | 0 | 20 | 16 | 2
135 | K | 763 | 763131772 | Příplatek k SDK podhledu za rovinnost kvality Q4 | m2 | 8.9 | 0 | 0 | 0.00025 | 0.002225 | 0 | 0 | 20 | 16 | 2
136 | K | 763 | 763131821 | Demontáž SDK podhledu s dvouvrstvou nosnou kcí z ocelových profilů opláštění jednoduché | m2 | 78.13 | 0 | 0 | 0 | 0 | 0.01721 | 1.3446 | 20 | 16 | 2
137 | K | 763 | 763132811 | Demontáž desek jednoduché opláštění SDK podhled | m2 | 7.574 | 0 | 0 | 0 | 0 | 0.0112 | 0.084829 | 20 | 16 | 2
138 | K | 763 | 763171211 | Zřízení otvorů SDK kcí vel. do 0,1 m2 pro podhledy | kus | 38 | 0 | 0 | 2e-05 | 0.00076 | 0 | 0 | 20 | 16 | 2
139 | K | 763 | 763171212 | Zřízení otvorů SDK kcí vel. do 0,25 m2 pro podhledy | kus | 41 | 0 | 0 | 3e-05 | 0.00123 | 0 | 0 | 20 | 16 | 2
140 | K | 763 | 998763302 | Přesun hmot pro sádrokartonové konstrukce v objektech v do 12 m | t | 0.308 | 0 | 0 | 0 | 0 | 0 | 0 | 20 | 16 | 2
| D |  | 766 | Konstrukce truhlářské |  |  |  | 0 |  | 0 |  | 0.029655 |  |  | 1
141 | K | 766 | 766211410 | Montáž madel schodišťových dřevených dílčích z jednoho kusu š do 30 cm 1 kus | m | 30 | 0 | 0 | 0 | 0 | 0 | 0 | 20 | 16 | 2
142 | M | MAT | 6119788 | O4 plastová nárazová lišta Acrovyn v.2000mm | m | 30 | 0 | 0 | 0 | 0 | 0 | 0 | 20 | 32 | 2
143 | K | 766 | 766660001 | Montáž dveřních křídel otvíravých 1křídlových š do 0,8 m do ocelové zárubně | kus | 9 | 0 | 0 | 0 | 0 | 0 | 0 | 20 | 16 | 2
144 | M | MAT | 6116171 | T01 dveře dřevěné jedkřídlové hladké plné,kov. bílý kov,klika/klika,zámek vložkový,600x1970 | kus | 4 | 0 | 0 | 0 | 0 | 0 | 0 | 20 | 32 | 2
145 | M | MAT | 6116172 | T02 dveře dřevěné jedkřídlové hladké plné,kov. bílý kov,klika/klika,zámek vložkový,800x1970 | kus | 5 | 0 | 0 | 0 | 0 | 0 | 0 | 20 | 32 | 2
146 | K | 766 | 766660002 | Montáž dveřních křídel otvíravých 1křídlových š přes 0,8 m do ocelové zárubně | kus | 1 | 0 | 0 | 0 | 0 | 0 | 0 | 20 | 16 | 2
147 | M | MAT | 61161731 | T04 dveře dřevěné jedkřídlové hladké plné,kov. bílý kov,klika/klika,zámek vložkový,900x1970 | kus | 1 | 0 | 0 | 0 | 0 | 0 | 0 | 20 | 32 | 2
148 | K | 766 | 766660042 | Montáž dveřních křídel otvíravých 1křídlových š přes 0,8 m požárních s Pb vložkou do ocelové zárubně | kus | 1 | 0 | 0 | 0 | 0 | 0 | 0 | 20 | 16 | 2
149 | M | MAT | 6116523 | T03 dveře dřevěné jedkřídlové hladké plné s Pb vložkou,kov. bílý kov,klika/klika,zámek vložkový,900x1970 | kus | 1 | 0 | 0 | 0 | 0 | 0 | 0 | 20 | 32 | 2
150 | K | 766 | 766661912 | Oprava dveřních křídel s výměnou kování | m2 | 2.364 | 0 | 0 | 0 | 0 | 0.0007 | 0.0016548 | 20 | 16 | 2
151 | M | MAT | 61165222 | T05 repase dveří s Pb vložkou (výměna kování) 600x1970 | kus | 1 | 0 | 0 | 0 | 0 | 0 | 0 | 20 | 32 | 2
152 | M | MAT | 61165223 | T06 repase dveří plných(výměna kování) 600x1970 | kus | 1 | 0 | 0 | 0 | 0 | 0 | 0 | 20 | 32 | 2
153 | K | 766 | 766691914 | Vyvěšení nebo zavěšení dřevěných křídel dveří pl do 2 m2 | kus | 18 | 0 | 0 | 0 | 0 | 0 | 0 | 20 | 16 | 2
154 | K | 766 | 766691915 | Vyvěšení nebo zavěšení dřevěných křídel dveří pl přes 2 m2 | kus | 1 | 0 | 0 | 0 | 0 | 0.028 | 0.028 | 20 | 16 | 2
155 | K | 766 | 998766202 | Přesun hmot pro konstrukce truhlářské v objektech v do 12 m | % | 0 | 0 | 0 | 0 | 0 | 0 | 0 | 20 | 16 | 2
| D |  | 767 | Konstrukce zámečnické |  |  |  | 0 |  | 0.16126 |  | 4.7142 |  |  | 1
156 | K | 767 | 767112811 | Demontáž stěn pro zasklení šroubovaných | m2 | 17.424 | 0 | 0 | 0 | 0 | 0.033 | 0.57499 | 20 | 16 | 2
157 | K | 767 | 767113120 | Montáž stěn pro zasklení z Al profilů plochy do 9 m2 | m2 | 26.136 | 0 | 0 | 4e-05 | 0.0010454 | 0 | 0 | 20 | 16 | 2
158 | M | MAT | 5514647 | Z01 Al prosklená stěna 2400x2400 (3630) a automatickými dvoukřídlovými posuvnými dveřmi 1500x2100,vč. atyp.Al.obložky,zámek vložkový | kus | 2 | 0 | 0 | 0 | 0 | 0 | 0 | 20 | 32 | 2
159 | M | MAT | 5514648 | Z01a Al prosklená stěna 2400x2400 (3630) a automatickými dvoukřídlovými posuvnými dveřmi 1500x2100,vč.atyp.Al obložky,zámek vložkový | kus | 1 | 0 | 0 | 0 | 0 | 0 | 0 | 20 | 32 | 2
160 | M | MAT | 767110 | D+M zdvojenná odnímatelná podlaha bez spojníků,výška 150mm ,max.zatížení 325kg | m2 | 16.2 | 0 | 0 | 0 | 0 | 0 | 0 | 20 | 32 | 2
161 | K | 767 | 7674211 | Montáž opláštění zárubně Al obložkou | m2 | 15.42 | 0 | 0 | 0.00012 | 0.0018504 | 0 | 0 | 20 | 16 | 2
162 | K | 767 | 767510111 | Montáž osazení kanálového krytu | kg | 340.127 | 0 | 0 | 5e-05 | 0.017006 | 0 | 0 | 20 | 16 | 2
163 | M | MAT | 5531247 | Z12 konstrukce podlahových kanálků | kg | 206.162 | 0 | 0 | 0 | 0 | 0 | 0 | 20 | 32 | 2
164 | K | 767 | 767510191 | Příplatek za vyřezání a úpravu otvoru v kanálovém krytu | kus | 14 | 0 | 0 | 5e-05 | 0.0007 | 0 | 0 | 20 | 16 | 2
165 | K | 767 | 767585121 | zhotovení otvoru v lamelách do 0,25 m2 | kus | 1 | 0 | 0 | 0 | 0 | 0 | 0 | 20 | 16 | 2
166 | K | 767 | 767590830 | Demontáž podlah zdvojených - desek | m2 | 16.51 | 0 | 0 | 0 | 0 | 0.02 | 0.3302 | 20 | 16 | 2
167 | K | 767 | 767590840 | Demontáž podlah zdvojených - nosného roštu | m2 | 16.51 | 0 | 0 | 0 | 0 | 0.01 | 0.1651 | 20 | 16 | 2
168 | K | 767 | 767634101 | Montáž oken beztmelých bez zasklení bez paždíku | m2 | 2.4 | 0 | 0 | 7e-05 | 0.000168 | 0 | 0 | 20 | 16 | 2
169 | M | MAT | 55330146 | rám pozorovacího okna pro olovnaté sklo 2400x1000 | kus | 1 | 0 | 0 | 0 | 0 | 0 | 0 | 20 | 32 | 2
170 | K | PK | 76764002 | O10 D+M pozorovacího okna z olovnatého skla 2350x1000 1,5Pb | kus | 1 | 0 | 0 | 0 | 0 | 0 | 0 | 20 | 16 | 2
171 | K | 767 | 767641110 | Montáž dokončení okování dveří otvíravých jednokřídlových do ocelové zárubně | kus | 1 | 0 | 0 | 0 | 0 | 0 | 0 | 20 | 16 | 2
172 | M | MAT | 55341222 | Z6 Al otvíravé dveře dvoukřídlé automatické s Pb vložkou 2mm,plné s průzorem 600x300 (Pb sklo).vč zesíl.rámu,PÚ komaxit ,1100x2000 ,zámek vložkový | kus | 1 | 0 | 0 | 0 | 0 | 0 | 0 | 20 | 32 | 2
173 | K | 767 | 767722812 | Demontáž žaluzií | m2 | 17.82 | 0 | 0 | 0 | 0 | 0.018 | 0.32076 | 20 | 16 | 2
174 | K | 767 | 767581801 | Demontáž podhledu kazet | m2 | 193.317 | 0 | 0 | 0 | 0 | 0.005 | 0.96659 | 20 | 16 | 2
175 | K | 767 | 767581802 | Demontáž podhledu lamel | m2 | 30.25 | 0 | 0 | 0 | 0 | 0.004 | 0.121 | 20 | 16 | 2
176 | K | 767 | 767582800 | Demontáž roštu podhledu | m2 | 223.567 | 0 | 0 | 0 | 0 | 0.002 | 0.44713 | 20 | 16 | 2
177 | K | 767 | 767584512 | Montáž podhledů kazetových 600x600 mm do zdi | m2 | 290.7 | 0 | 0 | 7e-05 | 0.020349 | 0 | 0 | 20 | 16 | 2
178 | M | MAT | 63120001 | omyvatelný kazetový podhled 600x600 s hygienickým atestem,vč.roštu např.Rockfon Hygienok | m2 | 119.65 | 0 | 0 | 0 | 0 | 0 | 0 | 20 | 32 | 2
179 | M | MAT | 63120002 | kazetový podhled 600x600,vč.roštu | m2 | 169.85 | 0 | 0 | 0 | 0 | 0 | 0 | 20 | 32 | 2
180 | K | 767 | 767642110 | Montáž dokončení okování dveří posuvných jednokřídlových do ocelové zárubně | kus | 6 | 0 | 0 | 0 | 0 | 0 | 0 | 20 | 16 | 2
181 | M | MAT | 55341211 | Z4L Al posuvné dveře jednokřídlé mechanické,vč.pojezdu + atyp.Al obložky,800x2000,zám.vložkový | kus | 1 | 0 | 0 | 0 | 0 | 0 | 0 | 20 | 32 | 2
182 | M | MAT | 55341311 | Z4P Al posuvné dveře jednokřídlé mechanické,vč.pojezdu + atyp.Al obložky,800x2000,západka se zajištěním | kus | 1 | 0 | 0 | 0 | 0 | 0 | 0 | 20 | 32 | 2
183 | M | MAT | 55341281 | Z2 Al posuvné dveře jednokřídlé mechanické,vč.pojezdu+atyp.Al obložky, 700x2000,zámek vložkový | kus | 1 | 0 | 0 | 0 | 0 | 0 | 0 | 20 | 32 | 2
184 | M | MAT | 55341218 | Z3 Al posuvné dveře jednokřídlé automatické ,vč.pojezdu , atyp.Al.obložky 50/150/50-PÚ Komaxit ,1500x2000 ,zámek vložkový | kus | 2 | 0 | 0 | 0 | 0 | 0 | 0 | 20 | 32 | 2
185 | K | 767 | 767642120 | Montáž dokončení okování dveří posuvných dvoukřídlových do ocelové zárubně | kus | 6 | 0 | 0 | 0 | 0 | 0 | 0 | 20 | 16 | 2
186 | M | MAT | 55341217 | Z7 Al posuvné dveře dvoukřídlé s Pb vložkou 2mm, automatické,plné s průzorem 600x300 (Pb sklo), vč.pojezdu atyp.Al.obložky 50/125/50-PÚ Komaxit ,1500x2000,zámek vložkový | kus | 1 | 0 | 0 | 0 | 0 | 0 | 0 | 20 | 32 | 2
187 | M | MAT | 55341231 | Z8 Al posuvné dveře dvoukřídlé s Pb vložkou 2mm, automatické,plné , vč.pojezdu atyp.Al.obložky 50/125/50-PÚ Komaxit ,1400x2000,zámek vložkový | kus | 1 | 0 | 0 | 0 | 0 | 0 | 0 | 20 | 32 | 2
188 | M | MAT | 55341229 | Z5 repase stáv.posuvných dveří automatických 2400x2100 (výměna spínačů) | kus | 1 | 0 | 0 | 0 | 0 | 0 | 0 | 20 | 32 | 2
189 | K | 767 | 767896110 | Montáž Al lišt šroubováním | m | 25.4 | 0 | 0 | 0 | 0 | 0 | 0 | 20 | 16 | 2
190 | M | MAT | 5531451 | O6+7 Al lišta 15x30 pro lemování pozorovacího okna | m | 12.7 | 0 | 0 | 0 | 0 | 0 | 0 | 20 | 32 | 2
191 | M | MAT | 5531452 | O6+7 Al lišta rš180mm pro lemování pozorovacího okna | m | 6.9 | 0 | 0 | 0 | 0 | 0 | 0 | 20 | 32 | 2
192 | M | MAT | 5531453 | O6+7 Al lišta rš200mm pro lemování pozorovacího okna | m | 5.8 | 0 | 0 | 0 | 0 | 0 | 0 | 20 | 32 | 2
193 | K | 767 | 767995108 | Montáž atypických zámečnických konstrukcí hmotnosti přes 500 kg | kg | 614.5 | 0 | 0 | 5e-05 | 0.030725 | 0 | 0 | 20 | 16 | 2
194 | M | MAT | 5534241 | ocelová konstrukce -úprava podlah v angiu | kg | 152.9 | 0 | 0 | 0 | 0 | 0 | 0 | 20 | 32 | 2
195 | M | MAT | 5534243 | nosná konstrukce stropních drah v angiu | kg | 461.6 | 0 | 0 | 0 | 0 | 0 | 0 | 20 | 32 | 2
196 | K | 767 | 767996802 | Demontáž atypických zámečnických konstrukcí hmotnosti jednotlivých dílů do 100 kg | kg | 212.765 | 0 | 0 | 5e-05 | 0.010638 | 0.001 | 0.21277 | 20 | 16 | 2
197 | K | 767 | 767996805 | Demontáž atypických zámečnických konstrukcí hmotnosti jednotlivých dílů přes 500 kg | kg | 1575.614 | 0 | 0 | 5e-05 | 0.078781 | 0.001 | 1.5756 | 20 | 16 | 2
198 | K | 767 | 998767202 | Přesun hmot pro zámečnické konstrukce v objektech v do 12 m | % | 0 | 0 | 0 | 0 | 0 | 0 | 0 | 20 | 16 | 2
| D |  | 771 | Podlahy z dlaždic |  |  |  | 0 |  | 0.58126 |  | 0 |  |  | 1
199 | K | 771 | 771471143 | Montáž soklíků z dlaždic keramických s požlábkem do malty v do 150 mm | m | 3 | 0 | 0 | 0.01213 | 0.03639 | 0 | 0 | 20 | 16 | 2
200 | M | MAT | 597404 | keramický požlábek dle stávajícího | m2 | 0.459 | 0 | 0 | 0 | 0 | 0 | 0 | 20 | 32 | 2
201 | K | 771 | 771571131 | Montáž podlah z keramických dlaždic protiskluzných do malty do 50 ks/m2 | m2 | 8.9 | 0 | 0 | 0.06068 | 0.54005 | 0 | 0 | 20 | 16 | 2
202 | M | MAT | 5976001 | keramická dlažba 300x300 | m2 | 9.078 | 0 | 0 | 0 | 0 | 0 | 0 | 20 | 32 | 2
203 | K | 771 | 771579191 | Příplatek k montáž podlah keramických za plochu do 5 m2 | m2 | 8.9 | 0 | 0 | 0 | 0 | 0 | 0 | 20 | 16 | 2
204 | K | 771 | 771591171 | Montáž profilu ukončujícího pro plynulý přechod (dlažby s kobercem apod.) | m | 24.1 | 0 | 0 | 0.0002 | 0.00482 | 0 | 0 | 20 | 16 | 2
205 | M | MAT | 553999 | přechodová podlahová lišta | m | 24.1 | 0 | 0 | 0 | 0 | 0 | 0 | 20 | 32 | 2
206 | K | 771 | 998771202 | Přesun hmot pro podlahy z dlaždic v objektech v do 12 m | % | 0 | 0 | 0 | 0 | 0 | 0 | 0 | 20 | 16 | 2
| D |  | 776 | Podlahy povlakové |  |  |  | 0 |  | 1.6079 |  | 0.26742 |  |  | 1
207 | K | 776 | 776421100 | Lepení obvodových soklíků nebo lišt z měkčených plastů | m | 236.342 | 0 | 0 | 2e-05 | 0.0047268 | 0 | 0 | 20 | 16 | 2
208 | M | MAT | 273555 | systémový soklík v.100mm | m | 52.177 | 0 | 0 | 0 | 0 | 0 | 0 | 20 | 32 | 2
209 | M | MAT | 273551 | ukončující lišta na vytažené krytině | m | 170.615 | 0 | 0 | 0 | 0 | 0 | 0 | 20 | 32 | 2
210 | M | MAT | 27356 | lišta v.60mm | m | 25.368 | 0 | 0 | 0 | 0 | 0 | 0 | 20 | 32 | 2
211 | K | 776 | 776511000 | Lepení pásů povlakových podlah pryžových | m2 | 125.676 | 0 | 0 | 0.00012 | 0.015081 | 0 | 0 | 20 | 16 | 2
212 | M | MAT | 28410012 | povlaková podlahovina např.Noraplan,Marmoleum,Tarkett ap. | m2 | 129.446 | 0 | 0 | 0 | 0 | 0 | 0 | 20 | 32 | 2
213 | K | 776 | 776511810 | Demontáž povlakových podlah lepených bez podložky | m2 | 267.42 | 0 | 0 | 0 | 0 | 0.001 | 0.26742 | 20 | 16 | 2
214 | K | 776 | 776521227 | Lepení pásů povlakových podlah plastových elektrostaticky vodivých | m2 | 187.374 | 0 | 0 | 0.00041 | 0.076823 | 0 | 0 | 20 | 16 | 2
215 | M | MAT | 2841002 | podlahovina s elektrostatickou úpravou např.Noraplan,Marmoleum,Tarkett | m2 | 192.995 | 0 | 0 | 0 | 0 | 0 | 0 | 20 | 32 | 2
216 | K | 776 | 776525115 | Spojování podlah z plastů svařování za studena | m | 243.279 | 0 | 0 | 3e-05 | 0.0072984 | 0 | 0 | 20 | 16 | 2
217 | K | 776 | 776990111 | Vyrovnání podkladu samonivelační stěrkou tl 3 mm pevnosti 15 Mpa | m2 | 280.6 | 0 | 0 | 0.00536 | 1.504 | 0 | 0 | 20 | 16 | 2
218 | K | 776 | 998776202 | Přesun hmot pro podlahy povlakové v objektech v do 12 m | % | 0 | 0 | 0 | 0 | 0 | 0 | 0 | 20 | 16 | 2
| D |  | 777 | Podlahy lité |  |  |  | 0 |  | 0.022401 |  | 0 |  |  | 1
219 | K | 777 | 777615113 | Nátěry epoxidové podlah betonových jednonásobné Sadurit Z 1-A | m2 | 30.686 | 0 | 0 | 0.00073 | 0.022401 | 0 | 0 | 20 | 16 | 2
220 | K | 777 | 998777202 | Přesun hmot pro podlahy lité v objektech v do 12 m | % | 0 | 0 | 0 | 0 | 0 | 0 | 0 | 20 | 16 | 2
| D |  | 781 | Dokončovací práce - obklady keramické |  |  |  | 0 |  | 1.2085 |  | 0 |  |  | 1
221 | K | 781 | 781474115 | Montáž obkladů keramických režných flexibilní lepidlo do 25 ks/m2 | m2 | 293.984 | 0 | 0 | 0.003 | 0.88195 | 0 | 0 | 20 | 16 | 2
222 | M | MAT | 597100 | keramický obklad Rakodur 200x200 | m2 | 299.864 | 0 | 0 | 0 | 0 | 0 | 0 | 20 | 32 | 2
223 | K | 781 | 781479191 | Příplatek k montáži obkladů keramických za plochu do 10 m2 | m2 | 18.293 | 0 | 0 | 0 | 0 | 0 | 0 | 20 | 16 | 2
224 | K | 781 | 781479195 | Příplatek k montáži obkladů keramických za spárování bílým cementem | m2 | 293.984 | 0 | 0 | 0.00093 | 0.27341 | 0 | 0 | 20 | 16 | 2
225 | K | 781 | 781484111 | Montáž zrcadla do obkladů | m2 | 0.24 | 0 | 0 | 0.0057 | 0.001368 | 0 | 0 | 20 | 16 | 2
226 | M | MAT | 641200 | zrcadlo do obkladu 600x400 | kus | 1 | 0 | 0 | 0 | 0 | 0 | 0 | 20 | 32 | 2
227 | K | 781 | 781494111 | Plastový profil rohový flexibilní lepidlo | m | 146.2 | 0 | 0 | 0.00031 | 0.045322 | 0 | 0 | 20 | 16 | 2
228 | K | 781 | 781494511 | Plastový profil ukončovací flexibilní lepidlo | m | 24.785 | 0 | 0 | 0.00026 | 0.0064441 | 0 | 0 | 20 | 16 | 2
229 | K | 781 | 781495191 | Příplatek k obkladům vnitřních stěn za diagonální kladení obkladu | m2 | 293.984 | 0 | 0 | 0 | 0 | 0 | 0 | 20 | 16 | 2
230 | K | 781 | 998781202 | Přesun hmot pro obklady keramické v objektech v do 12 m | % | 0 | 0 | 0 | 0 | 0 | 0 | 0 | 20 | 16 | 2
| D |  | 783 | Dokončovací práce - nátěry |  |  |  | 0 |  | 0.055165 |  | 0 |  |  | 1
231 | K | 783 | 783201811 | Odstranění nátěrů ze zámečnických konstrukcí oškrabáním | m2 | 2.361 | 0 | 0 | 0 | 0 | 0 | 0 | 20 | 16 | 2
232 | K | 783 | 783221125 | Nátěry syntetické KDK barva dražší matný povrch 2x antikorozní, 1x základní, 2x email | m2 | 36.159 | 0 | 0 | 0.00089 | 0.032182 | 0 | 0 | 20 | 16 | 2
233 | K | 783 | 783221130 | Nátěry syntetické KDK barva dražší základní antikorozní | m2 | 22.463 | 0 | 0 | 0.00021 | 0.0047172 | 0 | 0 | 20 | 16 | 2
234 | K | 783 | 783601813 | Odstranění nátěrů z dřevěných dveří a zárubní oškrabáním s obroušením | m2 | 5.187 | 0 | 0 | 0 | 0 | 0 | 0 | 20 | 16 | 2
235 | K | 783 | 783621127 | Nátěry syntetické truhlářských konstrukcí barva dražší matný povrch 2x lakování | m2 | 43.491 | 0 | 0 | 0.00042 | 0.018266 | 0 | 0 | 20 | 16 | 2
| D |  | 784 | Dokončovací práce - malby |  |  |  | 0 |  | 0.2356 |  | 0 |  |  | 1
236 | K | 784 | 784401801 | Odstranění maleb obroušením a oprášením v místnostech v do 3,8 m | m2 | 642.913 | 0 | 0 | 0 | 0 | 0 | 0 | 20 | 16 | 2
237 | K | 784 | 784453621 | Malby směsi PRIMALEX Fortissimo tekuté disperzní bílé omyvatelné dvojnásobné s penetrací místnost v do 3,8 m | m2 | 253.816 | 0 | 0 | 0.0004 | 0.10153 | 0 | 0 | 20 | 16 | 2
238 | K | 784 | 784453631 | Malby směsi PRIMALEX plus tekuté disperzní bílé otěruvzdorné dvojnásobné s penetrací místnost v do 3,8 m | m2 | 432.507 | 0 | 0 | 0.00031 | 0.13408 | 0 | 0 | 20 | 16 | 2
[8 empty] | 0 |  | 0 |  | 0 |  |  | 1
[9 empty] | 0.00027 | 0 | 0 | 0 |  | 16 | 2
[9 empty] | 0.00027 | 0 | 0 | 0 |  | 16 | 2
[9 empty] | 0.00027 | 0 | 0 | 0 |  | 16 | 2
[9 empty] | 0.00027 | 0 | 0 | 0 |  | 16 | 2
[9 empty] | 0 | 0 | 0 | 0 |  | 32 | 2
[9 empty] | 0 | 0 | 0 | 0 |  | 16 | 2
[10 empty] | 0 |  | 0 |  |  | 1
[9 empty] | 0 | 0 | 0 | 0 |  | 16 | 2
| D |  | M | Práce a dodávky M |  |  |  | 0 |  | 0 |  | 0 |  |  | 0
| D |  | 21-M | Elektromontáže |  |  |  | 0 |  | 0 |  | 0 |  |  | 1
246 | K | PK | 211 | elektroinstalace silnoproud vč.stav.přípomocí a demontáže podhledů+nová svítidla | komplet | 1 | 0 | 0 | 0 | 0 | 0 | 0 | 20 | 64 | 2
| D |  | 22-M | Montáže oznam. a zabezp. zařízení |  |  |  | 0 |  | 0 |  | 0 |  |  | 1
247 | K | PK | 221040 | elektro-slaboproud | komplet | 1 | 0 | 0 | 0 | 0 | 0 | 0 | 20 | 64 | 2
| D |  | 23-M | Montáže potrubí |  |  |  | 0 |  | 0 |  | 0 |  |  | 1
248 | K | PK | 231000 | Mediplyny | komplet | 1 | 0 | 0 | 0 | 0 | 0 | 0 | 20 | 64 | 2
| D |  | 24-M | Montáže vzduchotechnických zařízení |  |  |  | 0 |  | 0 |  | 0 |  |  | 1
249 | K | PK | 241 | VZT vč.stav.přípomocí | komplet | 1 | 0 | 0 | 0 | 0 | 0 | 0 | 20 | 64 | 2
250 | K | PK | 2411 | Topení | komplet | 1 | 0 | 0 | 0 | 0 | 0 | 0 | 20 | 64 | 2
| D |  | 36-M | Montáž prov.,měř. a regul. zařízení |  |  |  | 0 |  | 0 |  | 0 |  |  | 1
251 | K | PK | 36110 | MaR | komplet | 1 | 0 | 0 | 0 | 0 | 0 | 0 | 20 | 64 | 2
|  |  |  | Celkem |  |  |  | 0 |  | 95.4323 |  | 118.1459
Položkový rozpočet profesí uvedených pod kódem pol. M a 721 Zdravotechnika jsou uvedeny v příloze / zvýrazněny oranžově/.

## výpočty
ZADÁNÍ S VÝKAZEM VÝMĚR
Stavba: Nemocnice Na Homolce,Roentgenova 2,P5
Objekt: Angio 1+2-výměna technologievarianta B-úsporná
Část:
JKSO: | [6 empty] | Datum: 16.9.2010
P.Č. | KCN | Kód položky | Popis | MJ | Množství celkem | Jednotková cena zadání | Celková cena zadání
1 | 2 | 3 | 4 | 5 | 6 | 7 | 8
|  | HSV | Práce a dodávky HSV
|  | 2 | Zakládání
1 | 011 | 273362021 | Výztuž základových desek svařovanými sítěmi Kari | t | 0.059
|  |  | "3np"0,5*1,0*2*0,008*1,25 |  | 0.01
|  |  | (1*1+1,2*1,2)*2*0,008*1,25 |  | 0.0488
|  |  | Mezisoučet |  | 0.0588
2 | 011 | 278381154 | Základy pod motory do 1 m2 z betonu tř. C 16/20 | m3 | 0.075
|  |  | "3np"0,5*1,0*0,15 |  | 0.075
3 | 011 | 278381156 | Základy pod technologická zařízení půdorysné plochy do 1 m2 z betonu prostého tř. C 25/30 | m3 | 0.3
|  |  | 1*1*2*0,15 |  | 0.3
4 | 011 | 278381166 | Základy pod technologická zařízení půdorysné plochy do 2 m2 z betonu prostého tř. C 25/30 | m3 | 0.432
|  |  | 1,2*1,2*0,15*2 |  | 0.432
|  | 3 | Svislé a kompletní konstrukce
5 | 014 | 310239211 | Zazdívka otvorů pl do 4 m2 ve zdivu nadzákladovém cihlami pálenými na MVC | m3 | 0.336
|  |  | 0,8*2,0*0,21 |  | 0.336
6 | 012 | 317121101 | Montáž prefabrikovaných překladů pro světlost otvoru do 1050 mm | kus | 1
7 | 593 | 593211500 | překlad železobetonový RZP 119/12/24 V 119x11,5x24 cm | kus | 1.01
8 | 012 | 317121102 | Montáž prefabrikovaných překladů pro světlost otvoru do 1800 mm | kus | 2
9 | 593 | 593211020 | překlad železobetonový RZP 3/10 179x14x14 cm | kus | 1.01
10 | 593 | 593211030 | překlad železobetonový RZP 4/10 239x14x14 cm | kus | 1.01
11 | 014 | 317944311 | Válcované nosníky do č.12 dodatečně osazované do připravených otvorů | t | 0.255
|  |  | "nad bourané otvory"(1,8+1,2*2+1,1+1,9+1,1*3+0,9*3+1,2)*0,0111*1,1 |  | 0.17582
|  |  | "z01"2,7*2*0,0134*1,1 |  | 0.079596
|  |  | Mezisoučet |  | 0.25542
12 | 014 | 319201311 | Vyrovnání nerovného povrchu zdiva tl do 30 mm maltou | m2 | 9.277
|  |  | ostění |  | 9.277
13 | 014 | 319202321 | Vyrovnání nerovného povrchu zdiva tl do 80 mm přizděním | m2 | 0.5
|  |  | 0,125*2,0*2 |  | 0.5
14 | 014 | 340238222 | Zazdívka otvorů pl 1 m2 v příčkách nebo stěnách z tvárnic POROTHERM P+D tl 115 mm | m2 | 5.63
|  |  | "jádra"1*1*2+0,9*0,9 |  | 2.81
|  |  | (0,425*2+0,35+0,21)*2,0 |  | 2.82
|  |  | Mezisoučet |  | 5.63
15 | 014 | 340239212 | Zazdívka otvorů pl do 4 m2 v příčkách nebo stěnách z cihel tl přes 100 mm | m2 | 3.4
|  |  | (0,9+0,8)*2,0 |  | 3.4
16 | 014 | 340239222 | Zazdívka otvorů pl 4 m2 v příčkách nebo stěnách z tvárnic POROTHERM P+D tl 115 mm | m2 | 5.35
|  |  | (0,9*2+0,875)*2,0 |  | 5.35
17 | 014 | 340239223 | Zazdívka otvorů pl 4 m2 v příčkách nebo stěnách z tvárnic POROTHERM P+D tl 175 mm | m2 | 1.6
|  |  | 0,8*2,0 |  | 1.6
18 | 011 | 342241151 | Příčky tl 115 mm z cihel děrovaných CDm -240 mm | m2 | 100.277
|  |  | (3,2*2+2,2+0,4+1,4+3,45+2,38+3,2+3,3+2,98+1,6)*(3,63+0,15)-(0,6+0,9)*1,97 |  | 100.2768
|  | cdm125 | Mezisoučet |  | 100.2768
19 | 011 | 342241162 | Příčky tl 140 mm z cihel plných dl 290 mm pevnosti P 15 | m2 | 16.644
|  |  | 5,8*(3,63+0,15)-(1,5*2+2,4*0,95) |  | 16.644
|  | cp15 | Mezisoučet |  | 16.644
20 | 011 | 342248111 | Příčky tl 65 mm z tvárnic POROTHERM P+D na MVC 5 | m2 | 7.295
|  |  | (0,64+0,6+0,24+0,45)*(3,63+0,15) |  | 7.2954
21 | 011 | 342291132 | Ukotvení příček k betonovým konstrukcím plochými nerezovými kotvami tl příčky přes 100 mm | m | 18.15
|  |  | 3,63*5 |  | 18.15
22 | 011 | 346244381 | Plentování jednostranné v do 200 mm válcovaných nosníků cihlami | m2 | 3.456
|  |  | 0,12*2*(1,8+1,2*2+1,1+1,9+1,1*3+0,9*3+1,2) |  | 3.456
23 | 011 | 346244831 | Přizdívky izolační tl 290 mm z cihel dl 290 mm pevnosti P 20 na MC 10 | m2 | 1.702
|  |  | 0,4*3,63+0,125*2,0 |  | 1.702
24 | 011 | 346272111 | Přizdívky ochranné tl 50 mm z pórobetonových přesných příčkovek Ytong objemové hmotnosti 500 kg/m3 | m2 | 4.32
|  |  | "sloup"0,8*2,7*2 |  | 4.32
25 | 011 | 346272113 | Přizdívky ochranné tl 100 mm z pórobetonových přesných příčkovek Ytong objemové hmotnosti 500 kg/m3 | m2 | 6.716
|  |  | 1,85*3,63 |  | 6.7155
26 | 011 | 346272115 | Přizdívky ochranné tl 150 mm z pórobetonových přesných příčkovek Ytong objemové hmotnosti 500 kg/m3 | m2 | 0.96
|  |  | 0,8*1,2 |  | 0.96
27 | 469 | 388151200 | Osazení kabelových žlabů | m | 4
28 | 553 | 5534749 | Z14 žlab kabelový ocelový 250x100 | m | 4
29 |  | 5534748 | Z20 válcový zákryt rozvodu kabelů z Al plechu,js350mm,-v.100mm | kus | 1
|  | 4 | Vodorovné konstrukce
30 | 014 | 413232211 | Zazdívka zhlaví válcovaných nosníků v do 150 mm | kus | 4
|  |  | "u120-z01"4 |  | 4
|  | 6 | Úpravy povrchu, podlahy, osazení
31 | 014 | 611421231 | Oprava vnitřních omítek vápenných štukových stropů ŽB rovných v rozsahu do 10 % | m2 | 21
|  |  | 9,5+11,5 |  | 21
|  | cstrop | Mezisoučet |  | 21
32 | 014 | 612421431 | Oprava vnitřních omítek štukových stěn MV v rozsahu do 50 % | m2 | 821.102
|  |  | "e246a"(5,635*2-2,4)*3,63-(0,9+1,1)*1,97 |  | 28.2581
|  |  | "e246b"4*2*3,63-(0,6+0,7)*1,97 |  | 26.479
|  |  | "e246c"(2,4+2*10,46-2,4)*3,63-(0,6*4+0,8*4+1,4)*2,0 |  | 61.9396
|  |  | "e248"3,1*3,63-0,9*1,97 |  | 9.48
|  |  | "e249"(2,78+3,45)*2*3,63-0,6*1,97*2 |  | 42.8658
|  |  | "e250"(7,475+3,81+0,675)*2*3,63-(0,8*1,97*2+3,3*1,8) |  | 77.7376
|  |  | "e250a"(3,475+4,57)*2*3,63-(0,8*1,97+3,4*1,8) |  | 50.7107
|  |  | "e251"(1,4+1,4)*2*3,63-0,8*1,97 |  | 18.752
|  |  | "e252"(7,475+6,17+0,51)*2*3,63-(1,4*1,97+5,75*1,8) |  | 89.6573
|  |  | "e253"(2,38+0,975)*2*3,63-0,6*1,97 |  | 23.1753
|  |  | "e254"1,9*3,63-0,6*1,97 |  | 5.715
|  |  | "e256"(1,825+2,85)*2*3,63-0,8*2,0 |  | 32.3405
|  |  | "e257+257a"((4,75+7,075+2,4+0,6*2)*2-3,2-2,675)*3,63-(0,8*2,0+2,45*2,4+1,5*2+2,4*0,95) |  | 77.8992
|  |  | (6,515+2*2,49+0,8*2+0,4+0,3)*3,63-(1,1*2,0+2,2*0,7+0,8*1,97) |  | 44.7599
|  |  | "e257b"(2,18+3,185)*2*3,63-0,8*1,97 |  | 37.3739
|  |  | "e257c"(7,26+4,29+0,41)*2*3,63-(1,1*2,0+0,6*1,97+2,2*0,7) |  | 81.9076
|  |  | "e257d"(1,775+4,7+0,78)*2*3,63-(0,6+1,1)*1,97 |  | 49.3223
|  |  | "e257e"(5,94+6,655+0,24+1,85)*2*3,63-(1,5*2,0+2,4*0,95+0,9*1,97+1,4*2,0) |  | 96.7601
|  |  | "e257f"(1,8+4,28)*2*3,63-0,9*1,97 |  | 42.3678
|  |  | "e258"(3,585+2,8)*2*3,63-0,8*1,97 |  | 44.7791
|  |  | "e259"(3,65+1,4)*2*3,63-0,7*1,97 |  | 35.284
|  |  | "e260"0,9*2,0 |  | 1.8
|  |  | "e270"1,6*3,63 |  | 5.808
|  |  | "e267"12,7*2,8-(0,8+1,4+0,9+1,1)*2,0 |  | 27.16
|  |  | "e110"(2,8+4,2)*2*3,54-(0,8*2,0*4+1,5*2,1) |  | 40.01
|  |  | "e110b"(7,2+2,6+0,8)*2*2,8-(0,8*2,0+1,5*1,8) |  | 55.06
|  |  | -(aomít+abar) |  | -286.3012
|  | comít | Mezisoučet |  | 821.1015
33 | 011 | 612472132 | Omítka vnitřních stěn tl 30 mm štuková barytová | m2 | 53.938
|  |  | (2,98+1,85*2+2,0+0,24+0,45)*3,63-(1,4+0,9)*2 |  | 29.4131
|  |  | 5,8*2,4-(1,5*2,0+2,4*0,95) |  | 8.64
|  |  | 0,9*2,0+3,88*3,63 |  | 15.8844
|  | abar | Mezisoučet |  | 53.9375
34 | 011 | 612473182 | Vnitřní omítka zdiva vápenocementová ze suchých směsí štuková | m2 | 232.364
|  |  | (3,2+3,6+3,2+3,475+2,2+0,4+1,4+1,4+3,45*2+2,38*2)*3,63-0,6*2*1,97 |  | 108.478
|  |  | (3,2+0,7+2,18+0,15+3,3*2+2,98+1,6+5,8)*3,63-(0,9*1,97+1,5*2,0+2,4*0,95) |  | 77.1993
|  |  | 5,8*(3,63-2,4) |  | 7.134
|  |  | (0,64*2+0,6*2)*3,63 |  | 9.0024
|  |  | "zazdívky"(0,9*4+0,8*6+0,9+0,875*2)*2,0 |  | 22.1
|  |  | (0,425*2+0,35+0,21)*2,0*2 |  | 5.64
|  |  | 0,9*0,9+1*1*2 |  | 2.81
|  | aomít | Mezisoučet |  | 232.3638
35 | 011 | 612473186 | Příplatek k vnitřní omítce zdiva vápenocementové ze suchých směsí za zabudované rohovníky | m | 14.4
|  |  | 2,4*6 |  | 14.4
36 | 014 | 615481111 | Potažení válcovaných nosníků rabicovým pletivem s postřikem MC | m2 | 6.48
|  |  | (0,15+0,15*2)*(1,8+1,2*2+1,1+1,9+1,1*3+0,9*3+1,2) |  | 6.48
37 | R | 630000 | zbroušení betonového podkladu | m2 | 250.45
|  |  | p1+p3 |  | 250.45
38 | 014 | 631312141 | Doplnění rýh v dosavadních mazaninách betonem prostým | m3 | 1.542
|  |  | "zabetonovaný kanálek"0,3*4,0*0,12 |  | 0.144
"kolem nového kanálku"
|  |  | ((0,505+0,25+3,17+3,63+3,36)*2+0,25+0,2*3)*0,1*0,05 |  | 0.1134
|  |  | "kolem nových příček"r150*0,05*0,15 |  | 0.2628
|  |  | "po vybour.příčkách"(7,475+3,26+3,41+1,9+0,6+0,69+0,99+3,6+2,45+1,24+1,21+3,3+0,87)*0,15*0,15 |  | 0.69739
|  |  | (1,725+4,42+1,6+0,6*2+0,8+2,18+0,7+1,8)*0,15*0,15 |  | 0.32456
|  |  | Mezisoučet |  | 1.5421
39 | 011 | 631313611 | Mazanina tl do 120 mm z betonu prostého tř. C 16/20 | m3 | 0.69
|  |  | p7*0,1 |  | 0.69
40 | 011 | 631319173 | Příplatek k mazanině tl 120 mm za stržení povrchu spodní vrstvy před vložením výztuže | m3 | 0.69
|  |  | p7*0,1 |  | 0.69
41 | 011 | 631362021 | Výztuž mazanin svařovanými sítěmi Kari | t | 0.041
|  |  | p7*0,005*1,2 |  | 0.0414
42 | 011 | 632450232 | Vyrovnávací cementový potěr samonivelační provedený v ploše ze suchých směsí tl 30 mm | m2 | 30.15
|  |  | p2+p4+p7 |  | 30.15
43 | 011 | 632451335 | Potěr pískocementový tl do 40 mm na mazaninách do černa pálený | m2 | 9.654
|  |  | "3np-po bour.základech"0,88*(8,0+2,97) |  | 9.6536
44 | 014 | 632451411 | Doplnění cementového potěru hlazeného pl do 1 m2 tl do 10 mm | m2 | 250.45
|  |  | p1+p3 |  | 250.45
45 | 011 | 642942111 | Osazování zárubní nebo rámů dveřních kovových do 2,5 m2 na MC | kus | 2
|  |  | 2 |  | 2
46 | 014 | 642944121 | Osazování ocelových zárubní dodatečné pl do 2,5 m2 | kus | 10
|  |  | 9+1 |  | 10
47 | 553 | 553311560 | zárubeň ocelová pro běžné zdění H 160 800 L/P | kus | 5
48 | 553 | 553311520 | zárubeň ocelová pro běžné zdění H 160 600 L/P | kus | 4
49 | 553 | 553311580 | zárubeň ocelová pro běžné zdění H 160 900 L/P | kus | 1
50 | 553 | 553311580 | zárubeň ocelová pro běžné zdění H 160 900 L/P zesílená | kus | 1
51 | 011 | 648922441 | Osazování parapetních desek | m | 5.75
|  |  | 5,75 |  | 5.75
52 |  | 583124 | úprava kamenného parapetu | m | 5.75
|  |  | 5,75 |  | 5.75
|  | 9 | Ostatní konstrukce a práce-bourání
53 | 003 | 941955002 | Lešení lehké pomocné v podlah do 1,9 m | m2 | 301
|  |  | "pro podhledy"d113+cd112+kazety+hyg |  | 301
|  | plocha | Mezisoučet |  | 301
54 | 011 | 952901111 | Vyčištění budov bytové a občanské výstavby při výšce podlaží do 4 m | m2 | 322
|  |  | plocha+cstrop |  | 322
55 | 011 | 953941121 | Plechy nárožní ochranné | kus | 6
56 |  | 5539788 | O5 plastový nárožníky Acrovyn dl.2m | kus | 6
57 | 014 | 953941611 | Osazování konzol ve zdivu cihelném | kus | 3
58 |  | 5534689 | Z13 pomocná konstrukce pro uložení hydrantu L40/40/3 dl.850mm | kus | 3
59 | 011 | 953942121 | Osazování ochranných úhelníků bez jejich dodání | kus | 53.225
|  |  | "stávající kanálek doplnění krytu"(0,9*2+0,45+0,7*2+0,2+0,72*2)/0,4 |  | 13.225
|  |  | "nový"40 |  | 40
|  |  | Mezisoučet |  | 53.225
60 | 011 | 953945211 | Kotvy mechanické M 8 dl 100 mm pro těžká kotvení do betonu, ŽB nebo kamene s vyvrtáním otvoru | kus | 8
61 | 011 | 953945231 | Kotvy mechanické M 12 dl 135 mm pro těžká kotvení do betonu, ŽB nebo kamene s vyvrtáním otvoru | kus | 49
|  |  | 49 |  | 49
62 | 311 | 311104140 | matice hrubá šestihranná se závitem 4D 021601 lisovaná M 10 (OP) | tis kus | 0.016
63 | 014 | 953991111 | Dodání a osazení hmoždinek profilu 6 až 8 mm do zdiva z cihel | kus | 20
|  |  | 5*4 |  | 20
64 |  | 5531201 | O3 zásobník na papírové ručníky nerez mat | kus | 1
65 |  | 5531202 | O3 hygienické odpadkové koše nerez mat | kus | 1
66 |  | 5531203 | O3 odpadkové koše na papírové ručníky nerez mat | kus | 1
67 |  | 5531204 | O3 zásobník na tekuté mýdlo nerez mat | kus | 1
68 |  | 5531205 | O3 štětka nerez mat | kus | 1
69 |  | 5531206 | O3 madlo pevné s držákem toal.papíru nerez mat | kus | 1
70 |  | 5531207 | O3 madlo sklopné nerez mat | kus | 2
71 | 013 | 961044111 | Bourání základů z betonu prostého | m3 | 3.861
|  |  | "3np"0,88*(2,97+8,0)*0,4 |  | 3.8614
72 | 013 | 961055111 | Bourání základů ze ŽB | m3 | 0.732
|  |  | "2np"(1*1+1,2*1,2)*2*0,15 |  | 0.732
73 | 013 | 962031132 | Bourání příček z cihel pálených na MVC tl do 100 mm | m2 | 2.107
|  |  | 0,87*(3,63+0,15)-0,6*1,97 |  | 2.1066
74 | 013 | 962031133 | Bourání příček z cihel pálených na MVC tl do 150 mm | m2 | 155.389
|  |  | (7,475+3,26+3,41+1,9+0,6+0,69+0,99+3,6+2,45+1,24+1,21+3,3)*(3,63+0,15) |  | 113.8725
|  |  | (1,725+4,42+1,6+0,6*2+0,8+2,18+0,7+1,8)*(3,63+0,15)-1,8*0,95 |  | 52.8165
|  |  | -(0,8*2+0,7+0,6*2+1,25+0,9)*2,0 |  | -11.3
|  |  | Mezisoučet |  | 155.389
75 | 013 | 962032231 | Bourání zdiva z cihel pálených nebo vápenopískových na MV nebo MVC | m3 | 2.389
|  |  | 2,0*0,25*(3,63+0,15) |  | 1.89
|  |  | 0,22*0,6*(3,63+0,15) |  | 0.49896
|  |  | Mezisoučet |  | 2.389
76 | 013 | 965042141 | Bourání podkladů pod dlažby nebo mazanin betonových nebo z litého asfaltu tl do 100 mm pl přes 4 m2 | m3 | 1.044
|  |  | (2,72+2,86+1,4*1,4+2,38*0,975+2,33+2,38+8,95+8,1+2*1,595)*0,03 |  | 1.0443
77 | 013 | 965042241 | Bourání podkladů pod dlažby nebo mazanin betonových nebo z litého asfaltu tl přes 100 mm pl pře 4 m2 | m3 | 0.871
|  |  | 6,7*0,13 |  | 0.871
78 | 013 | 965081213 | Bourání podlah z dlaždic keramických nebo xylolitových tl do 10 mm pl přes 1 m2 | m2 | 30.729
|  |  | 2,72+2,86+2,33+2,38+8,95+8,1+2,125*1,595 |  | 30.7294
|  | bkd | Mezisoučet |  | 30.7294
79 | 013 | 965082932 | Odstranění násypů pod podlahy tl do 200 mm pl do 2 m2 | m3 | 0.075
|  |  | "3np-nový základ"1,0*0,5*0,15 |  | 0.075
80 | 013 | 967031132 | Přisekání rovných ostění v cihelném zdivu na MV nebo MVC | m2 | 9.277
|  |  | (1,4+2*2)*0,165 |  | 0.891
|  |  | (0,8+2*2)*(0,125*4+0,18+0,21) |  | 4.272
|  |  | (0,9+2*2)*(0,125+0,18) |  | 1.4945
|  |  | (1,5+2*2,0)*0,125 |  | 0.6875
|  |  | (0,6+2*2,0)*(0,125*2+0,17) |  | 1.932
|  | ostění | Mezisoučet |  | 9.277
81 | 013 | 967031732 | Přisekání plošné zdiva z cihel pálených na MV nebo MVC tl do 100 mm | m2 | 11.779
|  |  | "po vybourání zdiva"(0,165+0,125*10+0,17*3+0,15*4+0,25*2+0,22)*3,63 |  | 11.7794
82 | 013 | 968071125 | Vyvěšení nebo zavěšení kovových křídel dveří pl do 2 m2 | kus | 8
|  |  | 2*2+1+2+1 |  | 8
83 | 013 | 968072245 | Vybourání kovových rámů oken jednoduchých pl do 2 m2 | m2 | 1.62
|  |  | 1,8*0,9 |  | 1.62
84 | 013 | 968072455 | Vybourání kovových dveřních zárubní pl do 2 m2 | m2 | 28.4
|  |  | (0,8*12+0,6*2+0,7+0,9*3)*2,0 |  | 28.4
85 | 013 | 968072456 | Vybourání kovových dveřních zárubní pl přes 2 m2 | m2 | 4.7
|  |  | (1,1+1,25)*2 |  | 4.7
86 | 013 | 968072641 | Vybourání kovových stěn kromě výkladních | m2 | 17.424
|  |  | "vnitřní"2,4*3,63*2 |  | 17.424
87 | 013 | 971033231 | Vybourání otvorů ve zdivu cihelném pl do 0,0225 m2 na MVC nebo MV tl do 150 mm | kus | 2
|  |  | "z kanálku"2 |  | 2
88 | 013 | 971033241 | Vybourání otvorů ve zdivu cihelném pl do 0,0225 m2 na MVC nebo MV tl do 300 mm | kus | 1
|  |  | "3np"1 |  | 1
89 | 013 | 971033331 | Vybourání otvorů ve zdivu cihelném pl do 0,09 m2 na MVC nebo MV tl do 150 mm | kus | 11
|  |  | "z kanálku"1 |  | 1
|  |  | "ZT dvířka"10 |  | 10
|  |  | Mezisoučet |  | 11
90 | 013 | 971033531 | Vybourání otvorů ve zdivu cihelném pl do 1 m2 na MVC nebo MV tl do 150 mm | m2 | 4.71
|  |  | "jádra"1*1*2+0,9*0,9 |  | 2.81
|  |  | (0,45+0,5)*2,0 |  | 1.9
|  |  | Mezisoučet |  | 4.71
91 | 013 | 971033631 | Vybourání otvorů ve zdivu cihelném pl do 4 m2 na MVC nebo MV tl do 150 mm | m2 | 16.2
|  |  | (0,8*3+0,6*2+0,9+0,6*2+0,9+1,5)*2,0 |  | 16.2
92 | 013 | 971033641 | Vybourání otvorů ve zdivu cihelném pl do 4 m2 na MVC nebo MV tl do 300 mm | m3 | 0.336
|  |  | 0,8*2*0,21 |  | 0.336
93 | 013 | 972054141 | Vybourání otvorů v ŽB stropech nebo klenbách pl do 0,0225 m2 tl do 150 mm | kus | 1
|  |  | "3np"1 |  | 1
94 | 013 | 973031324 | Vysekání kapes ve zdivu cihelném na MV nebo MVC pl do 0,10 m2 hl do 150 mm | kus | 4
|  |  | "u120-z01"4 |  | 4
95 | 013 | 973031812 | Vysekání kapes ve zdivu cihelném na MV nebo MVC pro zavázání příček tl do 100 mm | m | 10.89
|  |  | 3,63*3 |  | 10.89
96 | 013 | 973031813 | Vysekání kapes ve zdivu cihelném na MV nebo MVC pro zavázání příček tl do 150 mm | m | 50.82
|  |  | 3,63*14 |  | 50.82
97 | 013 | 974031664 | Vysekání rýh ve zdivu cihelném pro vtahování nosníků hl do 150 mm v do 150 mm | m | 15.6
|  |  | 1,8+1,2*2+1,1+1,9+1,1*3+0,9*3+1,2*2 |  | 15.6
98 | 013 | 974042555 | Vysekání rýh v dlažbě betonové nebo jiné monolitické hl do 100 mm š do 200 mm | m | 8.735
|  |  | "pro nový kanálek"1,045+1,075+0,45+2,58+3,585 |  | 8.735
99 | 013 | 974042564 | Vysekání rýh v dlažbě betonové nebo jiné monolitické hl do 150 mm š do 150 mm | m | 35.04
"pro nové příčky"
|  |  | 3,2*2+2,2+0,4+1,4+3,45+2,38+3,2+3,3+2,98+1,6+5,8+0,64+0,6+0,24+0,45 |  | 35.04
|  | r150 | Mezisoučet |  | 35.04
100 | 013 | 976047331 | Vybourání kamenných,betonových nebo ŽB krycích desek tl přes 100 mm | m | 5.75
|  |  | 2,8+2,95 |  | 5.75
101 | 013 | 976084111 | Vybourání ochranných úhelníků s vysekáním kotev | m | 18.5
|  |  | "kanálek"3,7*2/0,4 |  | 18.5
102 | 013 | 978011121 | Otlučení vnitřních omítek MV nebo MVC stropů o rozsahu do 10 % | m2 | 21
|  |  | cstrop |  | 21
103 | 013 | 978013161 | Otlučení vnitřních omítek stěn MV nebo MVC stěn o rozsahu do 50 % | m2 | 821.102
|  |  | comít |  | 821.1015
104 | 013 | 978013191 | Otlučení vnitřních omítek stěn MV nebo MVC stěn o rozsahu do 100 % | m2 | 21.344
|  |  | (3,88+2)*3,63 |  | 21.3444
105 | 013 | 978059541 | Odsekání a odebrání obkladů stěn z vnitřních obkládaček pl přes 1 m2 | m2 | 243.454
|  |  | (1,9+1,4+1,5+0,99)*2,4 |  | 13.896
|  |  | (0,99+0,5)*1,8 |  | 2.682
|  |  | (1,9+0,3)*1,8 |  | 3.96
|  |  | (1,8+1,275*2)*2,4-1,275*2,0 |  | 7.89
|  |  | 1,1*2,4 |  | 2.64
|  |  | (2,18+3,73+3,25)*2,4-0,8*1,97 |  | 20.408
|  |  | (7,26+4,13+0,4)*2*2,9-(0,6+1,1)*2-2,2*0,9 |  | 63.002
|  |  | (2,49*2+6,515+0,4+0,6+0,4)*2,7-(1,1*2,0+0,8*1,97+2,2*0,9) |  | 29.0605
|  |  | (3,585+2*2,07+0,3)*2,4-(0,9+0,8)*1,97 |  | 15.911
|  |  | (4,325+0,7+0,5+1,37+1,2+7,1+0,25*2+3,9+2,5+1,93+0,8)*2,9-0,8*1,97*2 |  | 68.8405
|  |  | (1,595+2)*2,4-1,65*2 |  | 5.328
|  |  | "otlučení soklu"(7,075+0,4+3,11*2-2-0,8)*0,15 |  | 1.6342
|  |  | ((7,075+3,45)*2-(0,6*2+0,8*2))*0,15 |  | 2.7375
|  |  | ((12,75+5,37+3,2-5,635)*2+2,38-(1,35+0,6+2,2+2,45+0,8+0,9*3+0,8+0,6*2+2,0+2,0))*0,15 |  | 2.6475
|  |  | (1,17+0,42+0,4+0,8+1,9+1,36+3,14+1,385-0,8)*0,15 |  | 1.4663
|  |  | (1,45+0,65+1,2-0,8)*0,15 |  | 0.375
|  |  | (3,585+2*2,11+0,3-0,8*2)*0,15 |  | 0.97575
|  |  | Mezisoučet |  | 243.4543
106 | 013 | 979011111 | Svislá doprava suti a vybouraných hmot za prvé podlaží | t | 118.146
107 | 013 | 979081111 | Odvoz suti a vybouraných hmot na skládku do 1 km | t | 118.146
108 | 013 | 979081121 | Odvoz suti a vybouraných hmot na skládku ZKD 1 km přes 1 km (počet km promítnout do ceny) | t | 118.146
109 | 013 | 979082111 | Vnitrostaveništní doprava suti a vybouraných hmot do 10 m | t | 118.146
110 | 013 | 979082121 | Vnitrostaveništní doprava suti a vybouraných hmot ZKD 5 m přes 10 m (počet m promítnout do ceny) | t | 118.146
111 | 013 | 9790981 | Poplatek za skládku | t | 118.146
112 | 014 | 999281111 | Přesun hmot pro opravy a údržbu budov v do 25 m | t | 91.159
|  | PSV | Práce a dodávky PSV
|  | 711 | Izolace proti vodě, vlhkosti a plynům
113 | 711 | 711113117 | Izolace proti vlhkosti vodorovná za studena těsnicí stěrkou | m2 | 14.738
|  | eal | p5 |  | 8.9
"vytažení"
|  |  | "e251"((1,4+1,4)*2-0,8)*0,3 |  | 1.44
|  |  | "e253"((2,38+0,975)*2-0,6)*0,3 |  | 1.833
|  |  | "e256"((1,825+2,85)*2-0,8)*0,3 |  | 2.565
|  |  | Mezisoučet |  | 14.738
114 | 711 | 711491172 | Provedení izolace proti tlakové vodě vodorovné z textilií vrstva ochranná | m2 | 1.04
|  |  | "pod nový základ"1,3*0,8 |  | 1.04
115 | 693 | 693660580 | textilie GEOFILTEX 63 63/50 500 g/m2 do š 8,8 m | m2 | 1.092
|  |  | 1,3*0,8*1,05 |  | 1.092
116 | 711 | 998711202 | Přesun hmot pro izolace proti vodě, vlhkosti a plynům v objektech v do 12 m | % | 3.531
|  | 713 | Izolace tepelné
117 | 713 | 713100831 | Odstranění jedné vrstvy izolace z vláknitých materiálů | m2 | 13.327
|  |  | 1*1*2+1,2*1,2*2+6,7 |  | 11.58
|  |  | "pro nový kanálek"0,2*(1,045+1,075+2,58+3,585+0,45) |  | 1.747
|  | podklad | Mezisoučet |  | 13.327
118 | R | 71311 | Protipožární ucpávky | komplet | 1
119 | 713 | 713121111 | Montáž izolace tepelné podlah volně kladenými rohožemi, pásy, dílci, deskami 1 vrstva | m2 | 6.9
|  |  | p7 |  | 6.9
120 | 631 | 631526990 | deska minerální izolační tuhá ORSIL P tl.20 mm | m2 | 7.038
|  |  | p7*1,02 |  | 7.038
121 | 713 | 713121211 | Montáž izolace tepelné podlah volně kladenými okrajovými pásky | m | 26.73
|  |  | "e257f"(1,8+4,28)*2 |  | 12.16
|  |  | "e258"0,585*2+3,3 |  | 4.47
|  |  | "e259"(3,65+1,4)*2 |  | 10.1
|  | okraj | Mezisoučet |  | 26.73
122 | 631 | 631527010 | pásek podlahový ORSIL N/PP 15x100x1000 mm | kus | 27.265
|  |  | okraj*1,02 |  | 27.2646
123 | 713 | 713191121 | Izolace tepelné podlah, stropů vrchem a střech překrytí pásem A 400H | m2 | 13.8
|  |  | p7*2 |  | 13.8
124 | 713 | 998713202 | Přesun hmot pro izolace tepelné v objektech v do 12 m | % | 2.145
|  | 721 | Zdravotechnika
125 | R | 721000 | Zdravotní technika vč.stav.přípomocí | komplet | 1
|  | 725 | Zdravotechnika - zařizovací předměty
126 | 721 | 725980123 | montáž ZT dvířek | kus | 10
127 |  | 55531478 | Z21 nerez dvířka do instalačních jader 30x30 | kus | 10
|  | 762 | Konstrukce tesařské
128 | 762 | 762101951 | Vyřezání otvoru ve stěně s bedněním z desek měkkých plochy jednotlivě do 1 m2 | m | 0.4
|  |  | "3np"0,1*4 |  | 0.4
129 | 762 | 998762202 | Přesun hmot pro kce tesařské v objektech v do 12 m | % | 6.138
|  | 763 | Montované konstrukce – dřevostavby, sádrokartony
130 | 763 | 763111314 | SDK příčka tl 100 mm profil CW+UW 75 desky 1xA 12,5 TI 60 mm EI 30 Rw 47 DB | m2 | 5.904
|  |  | "nadpraží z01"2,4*1,23*2 |  | 5.904
131 | 763 | 763131411 | SDK podhled desky 1xA 12,5 bez TI dvouvrstvá spodní kce profil CD+UD | m2 | 8.9
|  |  | 2,0+2,4+4,5 |  | 8.9
|  | d113 | Mezisoučet |  | 8.9
132 | 763 | 763131621 | Montáž desek tl. 12,5 mm SDK podhled | m2 | 2.6
|  |  | cd112 |  | 2.6
133 | 763 | 763131713 | SDK podhled napojení na obvodové konstrukce | m | 21.66
|  |  | "e251"(1,4+1,4)*2 |  | 5.6
|  |  | "e253"(2,38+0,975)*2 |  | 6.71
|  |  | "e256"(1,825+2,85)*2 |  | 9.35
|  |  | Mezisoučet |  | 21.66
134 | 763 | 763131721 | SDK podhled skoková změna v do 0,5 m | m | 20.89
|  |  | 1,61+4,705+0,9+2,0+5,8+3,2+2,675 |  | 20.89
135 | 763 | 763131772 | Příplatek k SDK podhledu za rovinnost kvality Q4 | m2 | 8.9
|  |  | d113 |  | 8.9
136 | 763 | 763131821 | Demontáž SDK podhledu s dvouvrstvou nosnou kcí z ocelových profilů opláštění jednoduché | m2 | 78.13
|  |  | 17,23+2,71+2,72+17,75+2,66+2,86+24,87+2,38+2,35 |  | 75.53
|  |  | Mezisoučet |  | 75.53
|  |  | "1np"2,6*1,0 |  | 2.6
|  | cd112 | Mezisoučet |  | 2.6
|  |  | Součet |  | 78.13
137 | 763 | 763132811 | Demontáž desek jednoduché opláštění SDK podhled | m2 | 7.574
|  |  | "bok"2,75*0,41 |  | 1.1275
|  |  | (1,58+2,075)*(2,68-2,32) |  | 1.3158
|  |  | (5,8+2,99)*(2,85-2,33) |  | 4.5708
|  |  | 3,11*(2,8-2,62) |  | 0.5598
|  |  | Mezisoučet |  | 7.5739
138 | 763 | 763171211 | Zřízení otvorů SDK kcí vel. do 0,1 m2 pro podhledy | kus | 38
139 | 763 | 763171212 | Zřízení otvorů SDK kcí vel. do 0,25 m2 pro podhledy | kus | 41
140 | 763 | 998763302 | Přesun hmot pro sádrokartonové konstrukce v objektech v do 12 m | t | 0.308
|  | 766 | Konstrukce truhlářské
141 | 766 | 766211410 | Montáž madel schodišťových dřevených dílčích z jednoho kusu š do 30 cm 1 kus | m | 30
142 |  | 6119788 | O4 plastová nárazová lišta Acrovyn v.2000mm | m | 30
143 | 766 | 766660001 | Montáž dveřních křídel otvíravých 1křídlových š do 0,8 m do ocelové zárubně | kus | 9
144 |  | 6116171 | T01 dveře dřevěné jedkřídlové hladké plné,kov. bílý kov,klika/klika,zámek vložkový,600x1970 | kus | 4
145 |  | 6116172 | T02 dveře dřevěné jedkřídlové hladké plné,kov. bílý kov,klika/klika,zámek vložkový,800x1970 | kus | 5
146 | 766 | 766660002 | Montáž dveřních křídel otvíravých 1křídlových š přes 0,8 m do ocelové zárubně | kus | 1
147 |  | 61161731 | T04 dveře dřevěné jedkřídlové hladké plné,kov. bílý kov,klika/klika,zámek vložkový,900x1970 | kus | 1
148 | 766 | 766660042 | Montáž dveřních křídel otvíravých 1křídlových š přes 0,8 m požárních s Pb vložkou do ocelové zárubně | kus | 1
149 |  | 6116523 | T03 dveře dřevěné jedkřídlové hladké plné s Pb vložkou,kov. bílý kov,klika/klika,zámek vložkový,900x1970 | kus | 1
150 | 766 | 766661912 | Oprava dveřních křídel s výměnou kování | m2 | 2.364
|  |  | 0,6*1,97*2 |  | 2.364
151 |  | 61165222 | T05 repase dveří s Pb vložkou (výměna kování) 600x1970 | kus | 1
152 |  | 61165223 | T06 repase dveří plných(výměna kování) 600x1970 | kus | 1
153 | 766 | 766691914 | Vyvěšení nebo zavěšení dřevěných křídel dveří pl do 2 m2 | kus | 18
|  |  | 16+2 |  | 18
154 | 766 | 766691915 | Vyvěšení nebo zavěšení dřevěných křídel dveří pl přes 2 m2 | kus | 1
155 | 766 | 998766202 | Přesun hmot pro konstrukce truhlářské v objektech v do 12 m | % | 1.188
|  | 767 | Konstrukce zámečnické
156 | 767 | 767112811 | Demontáž stěn pro zasklení šroubovaných | m2 | 17.424
|  |  | 2,4*3,63*2 |  | 17.424
157 | 767 | 767113120 | Montáž stěn pro zasklení z Al profilů plochy do 9 m2 | m2 | 26.136
|  |  | 2,4*3,63*3 |  | 26.136
158 |  | 5514647 | Z01 Al prosklená stěna 2400x2400 (3630) a automatickými dvoukřídlovými posuvnými dveřmi 1500x2100,vč. atyp.Al.obložky,zámek vložkový | kus | 2
159 |  | 5514648 | Z01a Al prosklená stěna 2400x2400 (3630) a automatickými dvoukřídlovými posuvnými dveřmi 1500x2100,vč.atyp.Al obložky,zámek vložkový | kus | 1
160 |  | 767110 | D+M zdvojenná odnímatelná podlaha bez spojníků,výška 150mm ,max.zatížení 325kg | m2 | 16.2
|  |  | p8 |  | 16.2
161 | 767 | 767421101 | Montáž opláštění zárubně Al obložkou | m2 | 15.42
|  |  | "al obložky"(2,4+2*2,1)*0,3*3 |  | 5.94
|  |  | (0,8+2*2,2)*0,3 |  | 1.56
|  |  | (1,5+2*2,0)*0,3*2 |  | 3.3
|  |  | (0,9+2*2,0)*0,3*2 |  | 2.94
|  |  | (1,6+2*2,0)*0,3 |  | 1.68
|  |  | Mezisoučet |  | 15.42
162 | 767 | 767510111 | Montáž osazení kanálového krytu | kg | 340.127
|  |  | "stávající kanálek doplnění krytu"(0,9*2+0,45+0,7*2+0,2+0,72*2)*0,06*0,003*7800 |  | 7.4272
|  |  | (0,25*0,9+0,45*0,7+0,2*0,72)*0,005*7800 |  | 26.676
|  |  | "bok"0,4*0,12*0,002*7800 |  | 0.7488
|  |  | "nový kanálek"48,67+24,48+93,6+4,56 |  | 171.31
|  | kanál | Mezisoučet |  | 206.162
|  |  | "zpětná"(0,5*(2,4+1,6)+0,3*0,6+4,15*0,1+2,8*0,3)*0,005*7800 |  | 133.965
|  |  | Součet |  | 340.127
163 |  | 5531247 | Z12 konstrukce podlahových kanálků | kg | 206.162
|  |  | kanál |  | 206.162
164 | 767 | 767510191 | Příplatek za vyřezání a úpravu otvoru v kanálovém krytu | kus | 14
165 | 767 | 767585121 | zhotovení otvoru v lamelách do 0,25 m2 | kus | 1
|  |  | "3np"1 |  | 1
166 | 767 | 767590830 | Demontáž podlah zdvojených - desek | m2 | 16.51
|  |  | 7,31+9,2 |  | 16.51
|  | bstroj | Mezisoučet |  | 16.51
167 | 767 | 767590840 | Demontáž podlah zdvojených - nosného roštu | m2 | 16.51
|  |  | bstroj |  | 16.51
168 | 767 | 767634101 | Montáž oken beztmelých bez zasklení bez paždíku | m2 | 2.4
|  |  | 2,4*1,0 |  | 2.4
169 |  | 55330146 | rám pozorovacího okna pro olovnaté sklo 2400x1000 | kus | 1
170 | R | 76764000 | O10 D+M pozorovacího okna z olovnatého skla 2350x1000 1,5Pb | kus | 1
171 | 767 | 767641110 | Montáž dokončení okování dveří otvíravých jednokřídlových do ocelové zárubně | kus | 1
172 |  | 55341222 | Z6 Al otvíravé dveře dvoukřídlé automatické s Pb vložkou 2mm,plné s průzorem 600x300 (Pb sklo).vč zesíl.rámu,PÚ komaxit ,1100x2000 ,zámek vložkový | kus | 1
173 | 767 | 767722812 | Demontáž žaluzií | m2 | 17.82
|  |  | (2,7*3+1,8)*1,8 |  | 17.82
174 | 767 | 767581801 | Demontáž podhledu kazet | m2 | 193.317
|  |  | 22,58+2,4+13,5+9,6+25,2+26,74+14,11+8,1+7,31+2,7*1,595+50,52+8,95 |  | 193.3165
|  | bkazet | Mezisoučet |  | 193.3165
175 | 767 | 767581802 | Demontáž podhledu lamel | m2 | 30.25
|  |  | 30,25 |  | 30.25
|  | blamel | Mezisoučet |  | 30.25
176 | 767 | 767582800 | Demontáž roštu podhledu | m2 | 223.567
|  |  | blamel+bkazet |  | 223.5665
177 | 767 | 767584512 | Montáž podhledů kazetových 600x600 mm do zdi | m2 | 290.7
|  |  | 13,5+9,6+25,2+9,4+24,2+15,4+44,0+6,95+6,7+9,9+5,0 |  | 169.85
|  | kazety | Mezisoučet |  | 169.85
|  |  | 14,2+32,6+29,95+42,9 |  | 119.65
|  | hyg | Mezisoučet |  | 119.65
|  |  | "zpětná montáž"0,75*1,6 |  | 1.2
|  |  | Součet |  | 290.7
178 |  | 63120001 | omyvatelný kazetový podhled 600x600 s hygienickým atestem,vč.roštu např.Rockfon Hygienok | m2 | 119.65
|  |  | hyg |  | 119.65
179 |  | 63120002 | kazetový podhled 600x600,vč.roštu | m2 | 169.85
|  |  | kazety |  | 169.85
180 | 767 | 767642110 | Montáž dokončení okování dveří posuvných jednokřídlových do ocelové zárubně | kus | 6
|  |  | 5 |  | 5
|  |  | "zpětná"1 |  | 1
|  |  | Mezisoučet |  | 6
181 |  | 55341211 | Z4L Al posuvné dveře jednokřídlé mechanické,vč.pojezdu + atyp.Al obložky,800x2000,zám.vložkový | kus | 1
182 |  | 55341211 | Z4P Al posuvné dveře jednokřídlé mechanické,vč.pojezdu + atyp.Al obložky,800x2000,západka se zajištěním | kus | 1
183 |  | 55341281 | Z2 Al posuvné dveře jednokřídlé mechanické,vč.pojezdu+atyp.Al obložky, 700x2000,zámek vložkový | kus | 1
184 |  | 55341218 | Z3 Al posuvné dveře jednokřídlé automatické ,vč.pojezdu , atyp.Al.obložky 50/150/50-PÚ Komaxit ,1500x2000 ,zámek vložkový | kus | 2
185 | 767 | 767642120 | Montáž dokončení okování dveří posuvných dvoukřídlových do ocelové zárubně | kus | 6
|  |  | "zpětná"1 |  | 1
|  |  | 2 |  | 2
|  |  | "stěna"3 |  | 3
|  |  | Mezisoučet |  | 6
186 |  | 55341217 | Z7 Al posuvné dveře dvoukřídlé s Pb vložkou 2mm, automatické,plné s průzorem 600x300 (Pb sklo), vč.pojezdu atyp.Al.obložky 50/125/50-PÚ Komaxit ,1500x2000,zámek vložkový | kus | 1
187 |  | 55341231 | Z8 Al posuvné dveře dvoukřídlé s Pb vložkou 2mm, automatické,plné , vč.pojezdu atyp.Al.obložky 50/125/50-PÚ Komaxit ,1400x2000,zámek vložkový | kus | 1
188 |  | 55341229 | Z5 repase stáv.posuvných dveří automatických 2400x2100 (výměna spínačů) | kus | 1
189 | 767 | 767896110 | Montáž Al lišt šroubováním | m | 25.4
|  |  | (2,4+1,05+2,2+0,7)*2*2 |  | 25.4
190 |  | 5531451 | O6+7 Al lišta 15x30 pro lemování pozorovacího okna | m | 12.7
|  |  | (2,4+1,05+2,2+0,7)*2 |  | 12.7
191 |  | 5531452 | O6+7 Al lišta rš180mm pro lemování pozorovacího okna | m | 6.9
|  |  | (2,4+1,05)*2 |  | 6.9
192 |  | 5531453 | O6+7 Al lišta rš200mm pro lemování pozorovacího okna | m | 5.8
|  |  | (2,2+0,7)*2 |  | 5.8
193 | 767 | 767995108 | Montáž atypických zámečnických konstrukcí hmotnosti přes 500 kg | kg | 614.5
|  |  | 152,9 |  | 152.9
|  | základ1 | Mezisoučet |  | 152.9
|  |  | 461,6 |  | 461.6
|  | dráha1 | Mezisoučet |  | 461.6
|  |  | Součet |  | 614.5
194 |  | 5534241 | ocelová konstrukce -úprava podlah v angiu | kg | 152.9
|  |  | základ1 |  | 152.9
195 |  | 5534243 | nosná konstrukce stropních drah v angiu | kg | 461.6
|  |  | dráha1 |  | 461.6
196 | 767 | 767996802 | Demontáž atypických zámečnických konstrukcí hmotnosti jednotlivých dílů do 100 kg | kg | 212.765
|  |  | "zabet.kanálový kryt"0,3*3,7*0,005*7800 |  | 43.29
|  |  | "stáv.kanálek-pro instalaci"(0,5*(2,4+1,6)+0,3*0,6+4,15*0,1+2,8*0,3)*0,005*7800 |  | 133.965
|  |  | "ok základů-u120"(0,25+0,3+0,5*2+1,1)*13,4 |  | 35.51
|  |  | Mezisoučet |  | 212.765
197 | 767 | 767996805 | Demontáž atypických zámečnických konstrukcí hmotnosti jednotlivých dílů přes 500 kg | kg | 1575.614
|  |  | "ocelové základy pod oper.stůl"2,4*1,1*0,02*7800*2 |  | 823.68
|  |  | "závěsy"350 |  | 350
|  |  | "angio 2"4,5*8*8,59+0,83*4*8*3,49 |  | 401.9344
|  |  | Mezisoučet |  | 1575.6144
198 | 767 | 998767202 | Přesun hmot pro zámečnické konstrukce v objektech v do 12 m | % | 1.969
|  | 771 | Podlahy z dlaždic
199 | 771 | 771471143 | Montáž soklíků z dlaždic keramických s požlábkem do malty v do 150 mm | m | 3
|  |  | "e246a"0,5 |  | 0.5
|  |  | "e260"0,9 |  | 0.9
|  |  | "e270"1,6 |  | 1.6
|  | požlábek | Mezisoučet |  | 3
200 |  | 597404 | keramický požlábek dle stávajícího | m2 | 0.459
|  |  | požlábek*0,15*1,02 |  | 0.459
201 | 771 | 771571131 | Montáž podlah z keramických dlaždic protiskluzných do malty do 50 ks/m2 | m2 | 8.9
|  |  | 2,0+2,4+4,5 |  | 8.9
|  | p5 | Mezisoučet |  | 8.9
202 |  | 5976001 | keramická dlažba 300x300 | m2 | 9.078
|  |  | p5*1,02 |  | 9.078
203 | 771 | 771579191 | Příplatek k montáž podlah keramických za plochu do 5 m2 | m2 | 8.9
|  |  | p5 |  | 8.9
204 | 771 | 771591171 | Montáž profilu ukončujícího pro plynulý přechod (dlažby s kobercem apod.) | m | 24.1
|  |  | 1,5*4+0,7+0,8*2+2,4+1,1+1,5+1,4+0,6*6+0,8*5+0,9*2 |  | 24.1
|  | přech | Mezisoučet |  | 24.1
205 |  | 553999 | přechodová podlahová lišta | m | 24.1
|  |  | přech |  | 24.1
206 | 771 | 998771202 | Přesun hmot pro podlahy z dlaždic v objektech v do 12 m | % | 7.238
|  | 776 | Podlahy povlakové
207 | 776 | 776421100 | Lepení obvodových soklíků nebo lišt z měkčených plastů | m | 236.342
|  |  | "e246b"4*2-(0,6+0,7) |  | 6.7
|  |  | "e246c"(2,4+2*10,46)-(0,6*4+0,8*4+1,4+2,45) |  | 13.87
|  |  | "e248"3,1-0,9 |  | 2.2
|  |  | "e249"(2,78+3,45)*2-0,6*2 |  | 11.26
|  |  | (6,515+2*2,49+0,8*2+0,4+0,3)-(1,1+0,8) |  | 11.895
|  |  | "e257b"(2,18+3,185)*2-0,8 |  | 9.93
|  |  | "e259"(3,65+1,4)*2-0,7 |  | 9.4
|  | fabion | Mezisoučet |  | 65.255
|  |  | "e252"(7,475+6,17+0,525)*2-1,4 |  | 26.94
|  |  | "e257+257a"((4,75+7,075+2,4+0,6*2)*2-3,2-2,675)-(0,8+2,45+1,5) |  | 20.225
|  |  | "e257c"(7,26+5,13+0,41)*2-(1,1+0,6) |  | 23.9
|  |  | "e257e"(5,94+6,655+0,3+1,85+0,24)*2-(1,5+1,4+0,9) |  | 26.17
|  | fabel | Mezisoučet |  | 97.235
|  |  | "e250"(7,475+3,891+0,65)*2-0,8*2 |  | 22.432
|  |  | "e250a"(3,475+4,57)*2-0,8 |  | 15.29
|  |  | "e258"(3,585+2,8)*2-0,8 |  | 11.97
|  | lišta100 | Mezisoučet |  | 49.692
|  |  | "e257d"(1,775+4,7+0,78)*2-(0,6+1,1) |  | 12.81
|  |  | "e257f"(1,8+4,325)*2-0,9 |  | 11.35
|  | lišta60 | Mezisoučet |  | 24.16
|  |  | Součet |  | 236.342
208 |  | 273555 | systémový soklík v.100mm | m | 52.177
|  |  | lišta100*1,05 |  | 52.1766
209 |  | 273551 | ukončující lišta na vytažené krytině | m | 170.615
|  |  | (fabion+fabel)*1,05 |  | 170.6145
210 |  | 27356 | lišta v.60mm | m | 25.368
|  |  | lišta60*1,05 |  | 25.368
211 | 776 | 776511000 | Lepení pásů povlakových podlah pryžových | m2 | 125.676
|  |  | 13,5+9,6+25,2+9,4+24,2+15,4 |  | 97.3
|  | p1 | Mezisoučet |  | 97.3
|  |  | 6,95+8,0 |  | 14.95
|  | p2 | Mezisoučet |  | 14.95
|  |  | 5,0+1,9 |  | 6.9
|  | p7 | Mezisoučet |  | 6.9
|  |  | fabion*0,1 |  | 6.5255
|  |  | Součet |  | 125.6755
212 |  | 28410012 | povlaková podlahovina např.Noraplan,Marmoleum,Tarkett ap. | m2 | 129.446
|  |  | (p1+p2+p7)*1,03 |  | 122.7245
|  |  | fabion*0,1*1,03 |  | 6.7213
|  |  | Mezisoučet |  | 129.4458
213 | 776 | 776511810 | Demontáž povlakových podlah lepených bez podložky | m2 | 267.42
|  |  | 17,23+2,7+17,75+2,66 |  | 40.34
|  |  | 22,58+24,87+25,2+9,6+13,5+2,4+30,25+14,11+26,74+7,31+50,52 |  | 227.08
|  |  | Mezisoučet |  | 267.42
214 | 776 | 776521227 | Lepení pásů povlakových podlah plastových elektrostaticky vodivých | m2 | 187.374
|  |  | 37,4+14,2+32,6+29,95+39,00 |  | 153.15
|  | p3 | Mezisoučet |  | 153.15
|  |  | 4,4+3,9 |  | 8.3
|  | p4 | Mezisoučet |  | 8.3
|  |  | 6,7+9,5 |  | 16.2
|  | p8 | Mezisoučet |  | 16.2
|  |  | fabel*0,1 |  | 9.7235
|  |  | Součet |  | 187.3735
215 |  | 2841002 | podlahovina s elektrostatickou úpravou např.Noraplan,Marmoleum,Tarkett | m2 | 192.995
|  |  | (p3+p4+p8)*1,03 |  | 182.9795
|  |  | fabel*0,1*1,03 |  | 10.0152
|  |  | Mezisoučet |  | 192.9947
216 | 776 | 776525115 | Spojování podlah z plastů svařování za studena | m | 243.279
|  |  | (p1+p2+p7+p3+p4+p8)/1,22 |  | 243.2787
217 | 776 | 776990111 | Vyrovnání podkladu samonivelační stěrkou tl 3 mm pevnosti 15 Mpa | m2 | 280.6
|  |  | p1++p2+p3+p4+p7 |  | 280.6
218 | 776 | 998776202 | Přesun hmot pro podlahy povlakové v objektech v do 12 m | % | 0.418
|  | 777 | Podlahy lité
219 | 777 | 777615113 | Nátěry epoxidové podlah betonových jednonásobné Sadurit Z 1-A | m2 | 30.686
|  |  | p8 |  | 16.2
|  |  | "e257d"((1,775+4,7+0,78)*2-(0,6+1,1))*0,2 |  | 2.562
|  |  | "e257f"((1,8+4,325)*2-0,9)*0,2 |  | 2.27
|  |  | "3np-po bour.základech"0,88*(8,0+2,97) |  | 9.6536
|  |  | Mezisoučet |  | 30.6856
220 | 777 | 998777202 | Přesun hmot pro podlahy lité v objektech v do 12 m | % | 0.88
|  | 781 | Dokončovací práce - obklady keramické
221 | 781 | 781474115 | Montáž obkladů keramických režných flexibilní lepidlo do 25 ks/m2 | m2 | 293.984
|  |  | "e249"(2,78+3,45-0,6)*2*2,0 |  | 22.52
|  |  | "e250"(1,95+2,2+0,675)*1,4 |  | 6.755
|  |  | "e251"(1,4+1,4)*2*2,4-0,8*1,97+0,8*0,15 |  | 11.984
|  |  | "e252"(1,0+2,2)*1,35 |  | 4.32
|  |  | "e253"(2,38+0,975)*2*2,4-0,6*1,97 |  | 14.922
|  |  | "e254"1,9*2,4-0,6*1,97 |  | 3.378
|  |  | "e256"(1,825+2,85)*2*2,4-0,8*2,0 |  | 20.84
|  |  | "e257"(4,35+0,6*4)*2,4 |  | 16.2
|  |  | "e257b"(2,18+3,185)*2*2,4-0,8*1,97 |  | 24.176
|  |  | "e257c"(7,26+5,13+0,41)*2*2,9-(1,1*2,0+0,6*1,97+2,2*0,7) |  | 69.318
|  |  | "e257e"(5,94+6,655+0,24-0,6)*2*2,9+(1,85+0,6)*2*2,4-(1,5*2,0+1,4*2,0+2,4*0,95+0,9*1,97) |  | 72.87
|  |  | "e259"(3,65+1,4)*2*2,4-0,7*1,97 |  | 22.861
|  |  | "e270"1,6*2,4 |  | 3.84
|  | obklad | Mezisoučet |  | 293.984
222 |  | 597100 | keramický obklad Rakodur 200x200 | m2 | 299.864
|  |  | obklad*1,02 |  | 299.8637
223 | 781 | 781479191 | Příplatek k montáži obkladů keramických za plochu do 10 m2 | m2 | 18.293
|  |  | "e250"(1,95+2,2+0,675)*1,4 |  | 6.755
|  |  | "e252"(1,0+2,2)*1,35 |  | 4.32
|  |  | "e254"1,9*2,4-0,6*1,97 |  | 3.378
|  |  | "e270"1,6*2,4 |  | 3.84
|  |  | Mezisoučet |  | 18.293
224 | 781 | 781479195 | Příplatek k montáži obkladů keramických za spárování bílým cementem | m2 | 293.984
|  |  | obklad |  | 293.984
225 | 781 | 781484111 | Montáž zrcadla do obkladů | m2 | 0.24
|  |  | 0,6*0,4 |  | 0.24
226 |  | 641200 | zrcadlo do obkladu 600x400 | kus | 1
227 | 781 | 781494111 | Plastový profil rohový flexibilní lepidlo | m | 146.2
|  |  | "e249"2,0*6 |  | 12
|  |  | "e250"1,4 |  | 1.4
|  |  | "e251"0,15+0,8+1,2+2,4*4 |  | 11.75
|  |  | "e252"1,35 |  | 1.35
|  |  | "e253"2,4*4 |  | 9.6
|  |  | "e257"2,4*6 |  | 14.4
|  |  | "e257b"2,4*4 |  | 9.6
|  |  | "e257c"2,9*12 |  | 34.8
|  |  | "e257e"2,7*2+2,7*9+2,4*3 |  | 36.9
|  |  | "e259"2,4*6 |  | 14.4
|  |  | Mezisoučet |  | 146.2
228 | 781 | 781494511 | Plastový profil ukončovací flexibilní lepidlo | m | 24.785
|  |  | "e249"(2,78+3,45-0,6)*2 |  | 11.26
|  |  | "e250"1,95+2,2+0,675+2*1,4 |  | 7.625
|  |  | "e252"1,0+2,2+2*1,35 |  | 5.9
|  |  | Mezisoučet |  | 24.785
229 | 781 | 781495191 | Příplatek k obkladům vnitřních stěn za diagonální kladení obkladu | m2 | 293.984
|  |  | obklad |  | 293.984
230 | 781 | 998781202 | Přesun hmot pro obklady keramické v objektech v do 12 m | % | 3.707
|  | 783 | Dokončovací práce - nátěry
231 | 783 | 783201811 | Odstranění nátěrů ze zámečnických konstrukcí oškrabáním | m2 | 2.361
|  |  | "zárubně"(0,6+2*1,97)*0,26*2 |  | 2.3608
232 | 783 | 783221125 | Nátěry syntetické KDK barva dražší matný povrch 2x antikorozní, 1x základní, 2x email | m2 | 36.159
|  |  | (0,6+2*1,97)*0,26*6 |  | 7.0824
|  |  | (0,8+2*1,97)*0,26*4 |  | 4.9296
|  |  | (0,9+2*1,97)*0,26*2 |  | 2.5168
|  |  | "ok"(základ1+dráha1)*1,1*0,001*32 |  | 21.6304
|  |  | Mezisoučet |  | 36.1592
233 | 783 | 783221130 | Nátěry syntetické KDK barva dražší základní antikorozní | m2 | 22.463
|  |  | "i120"(1,8+1,2*2+1,1+1,9+1,1*3+0,9*3+1,2)*(0,12+0,06*2)*2 |  | 6.912
|  |  | "u120"(0,12+0,055*2)*2*2,7*2 |  | 2.484
|  |  | "stávající kanálek doplnění krytu"(0,9*2+0,45+0,7*2+0,2+0,72*2)*0,03 |  | 0.1587
|  |  | (0,25*0,9+0,45*0,7+0,2*0,72)*2 |  | 1.368
|  |  | "bok"0,4*0,12 |  | 0.048
|  |  | "nový kanálek"(0,31*0,505+0,26*(3,36+3,17+3,63))*2 |  | 5.5963
|  |  | ((0,505+0,25+3,17+3,63+3,36)*2+0,25+0,2*3)*0,06 |  | 1.3608
|  |  | (0,2+0,08*2)*(3,36+3,63+3,17) |  | 3.6576
|  |  | (0,25+2*0,11) |  | 0.47
|  |  | "z13"0,04*4*0,85*3 |  | 0.408
|  |  | Mezisoučet |  | 22.4634
234 | 783 | 783601813 | Odstranění nátěrů z dřevěných dveří a zárubní oškrabáním s obroušením | m2 | 5.187
|  |  | 0,65*1,995*2*2 |  | 5.187
235 | 783 | 783621127 | Nátěry syntetické truhlářských konstrukcí barva dražší matný povrch 2x lakování | m2 | 43.491
|  |  | "dveře"(0,65*4+0,85*4+0,95*2+0,85*2+0,65*2)*1,995*2 |  | 43.491
|  | 784 | Dokončovací práce - malby
236 | 784 | 784401801 | Odstranění maleb obroušením a oprášením v místnostech v do 3,8 m | m2 | 642.913
|  |  | malba+cstrop |  | 642.913
237 | 784 | 784453621 | Malby směsi PRIMALEX Fortissimo tekuté disperzní bílé omyvatelné dvojnásobné s penetrací místnost v do 3,8 m | m2 | 253.816
|  |  | "e246a"(5,635*2-2,4)*2,4 |  | 21.288
|  |  | "e246b"4*2*2,4 |  | 19.2
|  |  | "e246c"(2,4+2*10,46-2,4)*2,4 |  | 50.208
|  |  | "e248"3,1*3,63 |  | 11.253
|  |  | "e249"(2,78+3,45)*2*(2,7-2,0) |  | 8.722
|  |  | "e250"(5,95+3,81+0,675)*2*2,8+1,525*2,4*2-(1,95+0,675+2,2)*1,4 |  | 59.001
|  |  | -(3,3*1,8-4) |  | -1.94
|  |  | "e250a"(3,475+4,57)*2*2,8-(3,4*1,8-4) |  | 42.932
|  |  | "e252"(7,475+6,17+0,51)*2*2,8-(4,705+0,51+0,525+0,9)*0,4-(5,75*1,8-4)-(1,0+2,2)*1,35 |  | 65.942
|  |  | "e257+257a"((4,75+7,075+2,4)*2-3,2-2,675-4,75)*2,43-(2,45*2,4-4) |  | 41.4348
|  |  | (6,515+2*2,49+0,8*2+0,4+0,3)*2,7+(3,2+2,675)*(2,7-2,4) |  | 39.009
|  |  | "e257d"(1,775+4,7+0,78)*2*3,63 |  | 52.6713
|  |  | "e257f"(1,8+4,28)*2*2,9 |  | 35.264
|  |  | "e258"(3,585+2,8)*2*2,4 |  | 30.648
|  |  | "e260"0,9*2,0 |  | 1.8
|  |  | "e267"12,7*2,8 |  | 35.56
|  |  | "e110"(2,8+4,2)*2*3,54 |  | 49.56
|  |  | "e110b"(7,2+2,6+0,8)*2*2,8 |  | 59.36
|  | malba | Mezisoučet |  | 621.913
|  |  | "strop"2,0+2,4+4,4+4,5+9,5+12,8+11,5+17,31 |  | 64.41
|  |  | -plus |  | -432.5073
|  |  | Součet |  | 253.8158
238 | 784 | 784453631 | Malby směsi PRIMALEX plus tekuté disperzní bílé otěruvzdorné dvojnásobné s penetrací místnost v do 3,8 m | m2 | 432.507
|  |  | "e246a"(5,635*2-2,4)*2,4 |  | 21.288
|  |  | "e246c"(2,4+2*10,46-2,4)*2,4 |  | 50.208
|  |  | "e248"3,1*3,63 |  | 11.253
|  |  | "e250"(5,95+3,81+0,675)*2*2,8+1,525*2,4*2-(1,95+0,675+2,2)*1,4 |  | 59.001
|  |  | -(3,3*1,8-4) |  | -1.94
|  |  | "e250a"(3,475+4,57)*2*2,8-(3,4*1,8-4) |  | 42.932
|  |  | "e257d"(1,775+4,7+0,78)*2*3,63 |  | 52.6713
|  |  | "e257f"(1,8+4,28)*2*2,9 |  | 35.264
|  |  | "e260"0,9*2,0 |  | 1.8
|  |  | "e110"(2,8+4,2)*2*3,54 |  | 49.56
|  |  | "e110b"(7,2+2,6+0,8)*2*2,8 |  | 59.36
|  |  | "strop"9,5+12,8+11,5+17,31 |  | 51.11
|  | plus | Mezisoučet |  | 432.5073
|  | M | Práce a dodávky M
|  | 21-M | Elektromontáže
246 | R | 211 | elektroinstalace silnoproud vč.stav.přípomocí a demontáže podhledů+nová svítidla | komplet | 1
|  | 22-M | Montáže oznam. a zabezp. zařízení
247 | R | 221040 | elektro-slaboproud | komplet | 1
|  | 23-M | Montáže potrubí
248 | R | 231000 | Mediplyny | komplet | 1
|  | 24-M | Montáže vzduchotechnických zařízení
249 | R | 241 | VZT vč.stav.přípomocí | komplet | 1
250 | R | 2411 | Topení | komplet | 1
|  | 36-M | Montáž prov.,měř. a regul. zařízení
251 | R | 36110 | MaR | komplet | 1
Celkem