## Rekapitulace
REKAPITULACE
Sazby DPH
Rekapitulace cen stavebních objektů | [5 empty] | nízká | vysoká
[6 empty] | 10% | 20%
P.č. | Typ | Kód objektu | Název objektu | JKSO | Cena celkem | DPH nízká | DPH vysoká | Cena celkem s DPH
1. | S | 2911104 | Homolka - Angio - mediplyny |  | 0 | 0 | 0 | 0
|  |  | CELKEM |  | 0 | 0 | 0 | 0

## 1
Stavba: | 2911104 |  | Homolka - Angio - mediplyny
Objekt:
Část:
JKSO:
[7 empty] | Jednotková cena - základ DPH |  |  |  |  | Hodnota DPH
TYP | Zařazení | KCN | Kód položky | Název | MJ | Množství | 10% | 20% | Cena celkem | J. hmotnost | J. suť | 10% | 20% | Poznámka
D | PSV |  | 23-M | Ústřední vytápění - potrubí |  |  |  |  | 0 |  |  | 0 | 0
K | PSV | 731 | 733121152 | Chránička potrubí D 26.9x2.6 | kus | 12
M | PSV | MAT | 141109500 | trubka ocelová bezešvá hladká kruhová 11353.1 D26,9 tl 2,6 mm | m | 6
K | PSV | 731 | 733121154 | Chránička potrubí D 31,8x2,6 | kus | 15
M | PSV | MAT | 141109800 | trubka ocelová bezešvá hladká kruhová 11353.1 D31,8 tl 2,6 mm | m | 7.5
K | PSV | 731 | 733223201 | Potrubí měděné D 8x1 | m | 38
K | PSV | 731 | 733223202 | Potrubí měděné D 12x1 | m | 325
K | PSV | 731 | 733223203 | Potrubí měděné D 18x1 | m | 208
M | PSV | MAT | 181356300 | Ag pájka 45 + pasta | g | 1280
K | PSV | 731 | 733231101 | Napojení na stávající rozvod vč odstranění části potrubí | kus | 4
K | PSV | 731 | 733231102 | Kompenzátor pro měděné potrubí tvaru U s hladkými ohyby s konci na vnitřní pájení D 18 | m | 531
K | PSV | 731 | 733291101 | Úseková zkouška těsnosti potrubí | kus | 11
K | PSV | 731 | 733291102 | Závěrečná zkouška těsnosti potrubí | kus | 4
K | PSV | 731 | 733291103 | Propláchnutí rozvodu dusíkem | m | 571
D | PSV |  | 734 | Ústřední vytápění - armatury
K | PSV | 731 | 734291122 | Montáž kohout kulový DN 15 | kus | 4
M | PSV | MAT | 551142000 | kulový kohout DN 15, PN 16 | kus | 4
K | PSV | 731 | 734291123 | Montáž lékařský panýlek s terminální jednotkou | kus | 6
M | PSV | MAT | 551142020 | lékařský nástěný panýlek s terminální jednotkou | kus | 6
K | PSV | R | 734292001 | Montáž ventilové krabice pro 3 plyny kompletní | kus | 1
M | PSV | MAT | 551143001 | ventilová krabice pro 3 plyna kompletní (3xuzav.ventil, 3xpřipoj.záloh, 3xčidlo sním.tlaku) | kus | 1
K | PSV | R | 734292002 | Montáž ventilové krabice pro 4 plyny kompletní | kus | 2
M | PSV | MAT | 551143002 | ventilová krabice pro 4 plyny kompletní (4xuzav.ventil, 4xpřipoj.zálohy, 4xčidlo sním.tlaku) | kus | 2
K | PSV | R | 734292003 | Montáž indikačního hlásiče klin.nouz.alarmu pro max 6 čidel | kus | 1
M | PSV | MAT | 551143003 | indikační hlásič klin.nouz alarmu pro max 6 čidel | kus | 1
K | PSV | R | 734292004 | Montáž indikačního hlásiče klin.nouz. alarmu pro max 12 čidel | kus | 1
M | PSV | MAT | 551143004 | indikační hlásič klin.nouz alarmu pro max 12 čidel | kus | 1
K | PSV | R | 734292005 | Montáž stropního instalačního komplexu | kus | 1
M | PSV | MAT | 551143005 | stropní instalační komplex pevný vč sady ramen | kus | 2
K | PSV | R | 734292006 | Montáž zdrojového modulu osvětlení | kus | 1
M | PSV | MAT | 551143006 | zdrojový modul osvětlení pro 1 lůžko atyp 1200 mm | kus | 1
K | PSV | R | 734292007 | Montáž zdrojového modulu osvětlení | kus | 1
M | PSV | MAT | 551143007 | zdrojový modul osvětlení pro 1 lůžko 1650 mm | kus | 1
K | PSV | R | 734292008 | Montáž zdrojového modulu osvětlení pro 2 lůžka | kus | 2
M | PSV | MAT | 551143008 | zdrojový modul osvětlení pro 2 lůžka 3330 mm | kus | 2
K | PSV | R | 734292009 | Prořez Cu trub za zakázku celk. 2% | Kč | 1
K | PSV | R | 734292010 | Konzole a příchytný materiál - montáž | kpl | 1
M | PSV | MAT | 551143010 | konzole a příchytný materiál | kpl | 1
K | PSV | R | 734292011 | Tvarovky Cu - montáž | kpl | 1
M | PSV | MAT | 551143011 | tvarovky Cu | kpl | 1
K | PSV | R | 734292012 | Značení potrubí - montáž | kpl | 1
M | PSV | MAT | 551143012 | značení potrubí | kpl | 1
K | PSV | R | 734292013 | Pomocný montážní materiál | sada | 1
K | PSV | R | 734292014 | Zakreslení skutečného stavu | soubor | 1
K | PSV | R | 734292015 | Zahájení, ukončení a předání | soubor | 1
K | PSV | R | 734292016 | Přesuny hmot | soubor | 1
K | PSV | R | 734292017 | Zkouška čistoty medic. stl. vzduchu dle čl. 3.2 odst b) | soubor | 1
K | PSV | R | 734292018 | Zkoušky a revize | soubor | 1
[9 empty] | 0 |  |  | 0 | 0
[5 empty] | Celkem bez DPH |  |  |  | 0
[5 empty] | DPH nízke |  | 10% |  | 0
[5 empty] | DPH vysoké |  | 20% |  | 0
[5 empty] | Celkem s DPH |  |  |  | 0