## List1
Příloha č. 1
Nabídkový rozpočet
datum :
akce : |  | Oprava dilatací
investor : |  | Nemocnice Na Homolce
zhotovitel :
popis : |  | předpokládaný rozsah oprav dilatací - cca 35 bm dle typického řezu (návrh řešení - SIKA CZ)
1) |  | nařezání a obnažení stávajících podkladních vrstev vždy 1,3m na obě strany od osy dilatace (celková šířka 2,6m)
2) |  | likvidace vybouraných hmot
3) |  | zajištění průjezdnosti při provádění prací - provizorní přejezdy
4) |  | zakrývání proti povětrnostním vlivům
5) |  | nové konstrukce dle detailu (návrh řešení - SIKA CZ)
6) |  | odzkoušení funkčnosti - zejména těsnosti
7) |  | předání díla
p.č. |  | Název položky | M.j. | Výměra | Jednotková cena | Cena celkem
1 - stavební a ostatní práce
1 |  | Řezání ŽB konstrukcí do hl. 200mm pilou | bm | 70
2 |  | Bourací práce stávajících konstrukcí 35x2,6x0,5m | m3 | 45.5
3 |  | Vnitrostaveništní doprava suti do 10m - kolečkováním | t | 86.45
4 |  | Odvoz suti na skládku kontejnerem vč.poplatku - nebezp.odpad | t | 86.45
5 |  | Očištění podkladu po vybourání | m2 | 91
6 |  | PU pěna | m | 35
7 |  | Dilatační těsnění SIKADUR Combiflex 2/20 | m | 35
8 |  | Pojistná izolace - za studena nalepena na epoxidové krytí
|  | dilatačního pásku - celkem 3 pásy v podélném směru | m2 | 91
9 |  | Pěnové sklo FOAMGLAS F tl.100mm | m2 | 91
10 |  | Geotextilie 300g/m2 | m2 | 91
11 |  | Gumová podlaožka tl.15mm | m2 | 91
12 |  | Betonová deska z betonu C25/30 XF2 v tl.100mm + 2x výztuř KARI | m2 | 91
13 |  | Penetrace bet.desky | m2 | 91
14 |  | Izolační souvrství - SBS pásy s polyesterovou vložkou | m2 | 91
15 |  | Betonová deska z betonu C25/30 XF2 v tl.75mm | m2 | 91
16 |  | Úhelník o rozměru 50 x 50mm vč.kotevních prvků v provedení
|  | pozink | m | 70
17 |  | dle odborného posudku
|  | PU tmel SIKAFLEX | m | 35
|  | Těsnící provazec | m | 35
|  | Primer 3 (penetrace) | m | 35
|  | Ošetření pracovní spáry beton - asfalt modif.asfaltovou zálivkou | m | 70
99 - Přesun hmot
18 |  | Přesun hmot | t | 20
999 - Vedlejší rozpočtové náklady
19 |  | Zařízení staveniště | % | 3
20 |  | Provizorní přejezdy | kpl | 1
21 |  | Dočasné zakrývání konstrukcí proti povětrnostním vlivům | kpl | 1
Celkem bez DPH