## Zadání
Příloha č. 2: Přehled zadavatelem požadovaných parametrů
Přehled zadavatelem požadovaných vlastností Zadavatel u níže uvedených parametrů stanovil ve sloupci "C" minimální či maximální hodnoty. Zadavatel připouští u jednotlivých hodnot toleranční rozsah (odchylku) +/- 10%. Takto stanovené hodnoty (tj. v rámci odchylky navýšené, popř. ponížené o 10%), jsou považovány za nejvýše či nejníže přípustné. Pokud uchazeč nabídne parametr, který nedosahuje (u min. hodnoty), resp. překračuje (u max. hodnoty) této hodnoty, bude tato skutečnost považována za nesplnění zadávacích podmínek a důvodem pro vyloučení uchazeče ze zadávacího řízení. Pokud ve sloupci "C" zadavatel uvedl "ano", znamená to, že tuto vlastnost musí zařízení mít - uchazeči uvedou splnění požadovaného parametru ověřitelným způsobem (např. konkrétním odkazem na technickou dokumentaci).
Řádky zvýrazněné touto barvou budou tvořit nabídkovou cenu která bude hodnocena.
A | B | C | D
Název zařízení, subsystému, fyzikálně-technické vlastnosti | Popis | Požadovaná hodnota | Skutečná hodnota, název položky, položka č. v nabídce
Rozměry boxu | Anaerobní box střední velikosti | ano
| Rozměr - výška | max. 1000 mm
| Rozměr - šířka | max. 1500 mm
| Rozměr - hloubka | max. 750 mm
Kapacita | Počet Petriho misek 90 mm ke kultivaci a práci se vzorky | min. 300 ks
Vstupní komora (airlock) | Objem vstupní komory | min. 10 l
| Rychlý cyklus výměny plynu | max. 60 s
| Možnost vložení více misek najednou | min. 40 ks
Další vstup | Vstup pro 1 misku nebo mikrotitrační destičku (15 cm); ošetřeno proti narušení anaerobicity | ano
Odnímatelný přední panel | Pro hromadné vkládání nebo snadné čištění | ano
Vnitřní osvětlení | Pro odečítání misek a izolace mikroorganismů | ano
Vnitřní elektrická zásuvka | Počet vnitřních el. zásuvek | 2
Monitorovací systém vč. záznamu údajů | Online monitorování a záznam parametrů vnitřního prostředí - především anaerobióza, teplota, tlak, vlhkost (měření i regulace) | ano
Stabilita teploty | Kolísání v rozsahu max. +/- 1°C | ano
Alarm | Při změně parametrů prostředí (při poklesu tlaku a nadměrné spotřebě plynu) - optický a akustický | ano
Detekce úniku plynu | Napojení na alarm | ano
Absorpční systém pro metabolity |  | ano
Záložní systém pro uchování vzorků při výpadku boxu nebo jeho čištění | Dostatečná kapacita pro uchování materiálu z boxu v anaerobním prostředí | ano
| Uvést rychlost dosažení anaerobiózy | min.
Nášlapné spínače pro ovládání |  | ano
Kompatibilní redukční ventily | Dodání redukčních ventilů pro používané plynové nádoby (dodavatel firma Linde) | ano
Kabelová průchodka | Pro další nezávislé čidlo k měření parametrů vnitřního prostředí | ano
Duální plyn | Oddělený směsný plyn + N2 do komory | ano
Záruční servis | Zdarma | ano
| Uvést délku záruky | roky
Validace vč. protokolu | Uvést doporučenou frekvenci | frekvence
| Uvést doporučenou cenu (bez DPH) | Kč
Pozáruční servis | Uvést cenu (bez DPH) | Kč/hodina
| Uvést cenu dopravy osob a materiálu (bez DPH) | Kč/km (max. 50km)
| Uvést podmínky | ano
Zahájení servisního úkonu | Uvést dobu od obdržení objednávky | ano
Instalace a zaškolení obsluhy | Uvést postup a podmínky | ano
Zaškolení na obsluhu a nastavování přístroje | Pro administrátora (pravděpodobně technika oddělení biomedicínského inženýrství NNH) - uvést postup a podmínky | ano
Definované podmínky pro pravidelné čištění boxu | Uvést název doporučeného přípravku | ano
| Uvést cenu doporučeného přípravku | ano
| Uvést postup pro čištění boxu | ano
Cena přístroje | Uvést cenu (bez DPH) | Kč
Cena instalace přístroje | Uvést cenu (bez DPH) | Kč
Cena pravidelné údržby dle doporučení výrobce | Uvést cenu (bez DPH) za 8 let | Kč/8 let
Cena spotřeby N2 | Uvést odhad na 8 let při předpokládaných 10 vstupech denně, z toho 5 krát s vložením či vyndáním 10 misek, při 100 miskách uvnitř boxu; při ceně 10 Kč/litr | Kč/8 let
Cena spotřeby směsného plynu (10%H2+10%CO2+80%N2) | Uvést odhad na 8 let při předpokládaných 10 vstupech denně, z toho 5 krát s vložením či vyndáním 10 misek, při 100 miskách uvnitř boxu; při ceně 130 Kč/litr | Kč/8 let
Celková nabídková cena |  | Kč
Note on D20: Vojtech Bures: Jedná se o min. či max. počet el. zásuvek?