## Technická specifikace
Příloha č. 2: Technická specifikace
Zadavatel u níže uvedených parametrů stanovil ve sloupci "C" minimální či maximální hodnoty. Zadavatel připouští u jednotlivých hodnot toleranční rozsah (odchylku) +/- 10%. Takto stanovené hodnoty (tj. v rámci odchylky navýšené, popř. ponížené o 10%), jsou považovány za nejvýše či nejníže přípustné. Pokud uchazeč nabídne parametr, který nedosahuje (u min. hodnoty), resp. překračuje (u max. hodnoty) této hodnoty, bude tato skutečnost považována za nesplnění zadávacích podmínek a důvodem pro vyloučení uchazeče z výběrového řízení. Pokud ve sloupci "C" zadavatel uvedl "ano", znamená to, že tuto vlastnost musí zařízení mít - uchazeči uvedou splnění požadovaného parametru ověřitelným způsobem (např. konkrétním odkazem na technickou dokumentaci).
A | B | C | D
Název zařízení, subsystému, fyzikálně-technické vlastnosti | Popis | Požadovaná hodnota | Skutečná hodnota, název položky, položka č. v nabídce
Rozměry plazmového sterilizátoru | Rozměr - výška | mm
| Rozměr - šířka | mm
| Rozměr - hloubka | mm
| Váha | kg
Napájení |  | V
Příkon |  | W
Užitný objem komory |  | min. 100 l
Nízkoteplotní plazmová sterilizace |  | ano
Sterilizace musí probíhat bez chemických zbytků a potřeby odvětrávání přístroje |  | ano
Přístroj musí být prokládací | (dvoje dveře s možností softwarového nastavení na jednodveřový provoz) | ano
Přístroj musí být možno provozovat jako samostatně stojící i vestavěný |  | ano
Menu přístroje v českém jazyce |  | ano
Klasifikační třída ZP | Možnosti: I, IIa, IIb, III | ano
Návod k obsluze | Přiložit návod k obsluze k nabídce | ano
CE certifikát | Přiložit CE certifikát k nabídce | ano
Prospekty k ZP | Přiložit prospekt či podrobnou dokumentaci k ZP k nabídce | ano
Dodání sterilizačních agens na dobu 4 let (2000 cyklů) |  | ano
Záruční servis | Zdarma | ano
| Uvést délku záruky (min. 2 roky) | roky
PBTK vč. protokolu | Uvést doporučenou frekvenci | počet/rok
| Uvést cenu (bez DPH) | Kč/rok
| Po dobu záruky zdarma | ano
Pozáruční servis | Uvést cenu (bez DPH) | Kč/hodina
| Uvést cenu dopravy osob a materiálu (bez DPH) | Kč/km (max. 50km)
| Uvést podmínky | ano
Zahájení servisního úkonu | Uvést dobu od obdržení objednávky | ano
Instalace a zaškolení obsluhy | Uvést postup a podmínky | ano
Zaškolení na obsluhu a nastavování přístroje | Pro administrátora (pravděpodobně technika oddělení biomedicínského inženýrství NNH) - uvést postup a podmínky | ano

## Formulář nabídkové ceny
Příloha č. 2: Formulář nabídkové ceny
Položka | Počet | Cena za kus (bez DPH) | Cena celkem (bez DPH) | DPH | Cena celkem (s DPH)
Plazmový sterilizátor prokládací
Příslušenství ke sterilizátoru
Sterilizační agens
Doprava
Instalace
Zaškolení
CELKEM