## vykaz vymer
SPECIFIKACE - AUTOMATICKÉ DVEŘE
Pos.č. | Popis | množ. | m.j. | jedn.cena | celk.cena
pos. 1 | dvoukřídlové automaticky posuvné dveře pro otvor
| cca 1300 x 2000 mm s elektropohonem | 1 | ks |  | 0
pos. 2 | teleskopické dvoukřídlové jednostranně automaticky
posuvné dveře pro otvor cca 1300 x 2000 mm
| s elektropohonem | 1 | ks |  | 0
pos. 3 | dvoukřídlové automaticky posuvné dveře pro otvor
| cca 1300 x 2000 mm s elektropohonem | 1 | ks |  | 0
pos. 4 | jednokřídlové automaticky posuvné dveře pro otvor
| cca 1090 x 2000 mm s elektropohonem | 1 | ks |  | 0
pos. 5 | jednokřídlové automaticky posuvné dveře pro otvor
| cca 700 x 2000 mm s elektropohonem | 1 | ks |  | 0
pos. 6 | jednokřídlové automaticky posuvné dveře pro otvor
| cca 700 x 2000 mm s elektropohonem | 1 | ks |  | 0
pos. 7 | dvoukřídlové automaticky posuvné dveře pro otvor
| cca 1090 x 2000 mm s elektropohonem | 1 | ks |  | 0
pos. 8 | jednokřídlové automaticky posuvné dveře pro otvor
| cca 900 x 2000 mm s elektropohonem | 1 | ks |  | 0
| CENA CELKEM BEZ DPH |  |  |  | 0

## tech.podminky
POPIS TECHNICKÝCH PODMÍNEK PRO PROVEDENÍ A VYBAVENOST POSUVNÝCH DVEŘÍ
KONSTRUKCE
1) konstrukce křídel v provedení z hliníkové systémové profilace - automaticky posuvná křídla
zajíždějící za zeď
2) povrchová úprava al.profilace včetně krytu přírodní elox EV1
3) výplně křídel - pos. 1 plná neprůhledná výplň, ostatní pozice cca spodní 2/3 plná neprůhledná
výplň, cca horní 1/3 bezpečnostní vrstvenné sklo čiré
ELEKTROPOHON
1) výška pohonu 108 mm
2) permanentní komunikace mezi elektronickým řízením pohonu, senzory a ovládací jednotkou
umožňující dokonalý a naprosto bezpečný automatický provoz
3) interaktivní komunikační schopnost se všemi komponenty
4) nehlučný chod
5) inteligentní mikroprocesorové řízení
6) programovatelná rychlost otevírání a zavírání
7) možnost připojení na systém EPS a EZS
8) kontakt pro signalizaci poruchy dveří
9) elektromotorický zámek v pohonu
10) záložní zdroj pro případ výpadku el.proudu (zajistí normální provoz dveří ve všech funkcích
cca 30 minut podle intenzity provozu a váhy křídel)
11) odklopný kryt pohonu vysoký 108 m
12) parametry připojení - napětí 230V, kmitočet 50Hz, příkon 100W, jištění 6A
OVLÁDACÍ JEDNOTKA
1) elektronická digitální ovládací jednotka, umístění dle přání objednatele
2) display s textovými informacemi
3) programovatelné funkce: automatický obousměrný provoz, jednosměrný provoz, trvalé otevření,
letní a zimní (redukované) otevření, elektromechanické zamykání, ruční provoz, reset,
elektronická blokace nastavené funkce
AKTIVAČNÍ A BEZPEČNOSTNÍ PRVKY
1) z exteriérové strany kombinovaný senzor radar v kombinaci s bezpečnostní funkcí zajišťující
spolehlivé otevírání a dokonalou bezpečnost průchodu
2) z interiérové strany aktivační tlačítko
3) pos. 1 z obou stran loketní tlačítko jako aktivační prvky, optické bezpečnostní clony jako
bezpečnostní prvek
4) pos. 2 z obou stran jako aktivační prvek bezdotykový snímač s mikrovlnou technologií, který
je určen přímo pro nemocniční hygienické prostředí, optické bezpečnostní clony jako
bezpečnostní prvek
5) pos. 3 z interiérové strany (strana s pohonem) kombinovaný senzor radar v kombinaci s
bezpečnostní funkcí zajišťující spolehlivé otevírání a dokonalou bezpečnost průchodu,
z exteriérové strany senzor
6) pos. 4 z interiérové strany (strana s pohonem) loketní tlačítko jako aktivační prvek, z exteriérové
strany jako aktivační prvek bezdotykový spínač s mikrovlnou technologií , který je určen přímo
pro nemocniční hygienické prostředí, optické bezpečnostní clony jako bezpečnostní prvek
7) pos. 5, pos. 6, pos. 7 z obou stran jako aktivační prvek bezdotykový snímač s mikrovlnou
technologií, který je určen přímo pro nemocniční hygienické prostředí, optické bezpečnostní
clony jako bezpečnostní prvek
8) pos. 8 z obou stran loketní tlačítko jako aktivační prvky, optické bezpečnostní clony jako
bezpečnostní prvek